## Arkusz2
KOSZTORYS OFERTOWY
Przebudowa drogi nr 0557T wraz z poprawą odwodnienia i przebudową przepustów w km 4+237 do km 7+749
LP | Numer SST | Opis robót | Jedn. miary | Ilość jednostek | cena jednostk. | wartość netto
1. | I. ROBOTY PRZYGOTOWAWCZE. - CPV 45100000-8
1.1 | D-01.01.01a | Roboty pomiarowe przy liniowych robotach ziemnych | km | 3.2
1.2 | D-01.01.01a | Inwentaryzacja geodezyjna powykonawcza | kpl. | 1
2. | II. ROBOTY ROZBIÓRKOWE. - CPV 45100000-8
2.1 | D-01.02.04 | Rozebranie ścianek czołowych i ław fund. przepustów betonowych 0,15x6,0x1,8 wywiezieniem materiałów z rozbiórki na odległość 10 km. | m3 | 1.62
2.2 | D-01.02.04 | Rozebranie części przelotowej przepustów z rur betonowych ø 60 cm. wywiezieniem materiałów z rozbiórki na odległość do 10 km | mb | 20
2.3 | D-01.02.04 | Rozebranie nawierzchni z mieszanek mineralno-bitumicznych gr 12 cm | m 2 | 24
2.4 | D-01.02.04 | Rozebranie podbudowy z kruszywa łamanego gr 20 cm | m 2 | 24
2.5 | D-01.02.04 | Rozebranie podbudowy z gruntu stabilizowanego cementem gr 10 cm | m 2 | 24
2.6 | D-01.02.04 | Rozebranie chodników z kostki betonowej gr. 8 cm na podsypce cem. piaskowej | m 2 | 36
2.7 | D-01.02.04 | Rozebranie barier drogowych stalowych | mb | 32
2.8 | D-01.02.04 | Rozebranie krawężników betonowych | mb | 10
2.9 | D-01.02.04 | Rozbiórka nawierzchni zjazdu -monolitycznego z betonu odwóz materiału z rozbiórki na odległość 5km | m 2 | 15
2.10 | D-01.02.04 | Rozbiórka nawierzchni zjazdu z kostki brukowej ( materiał przekazać właścielowi posesji. | m 2 | 20
2.11 | D-01.02.04 | Rozebranie części przelotowej przepustów z rur betonowych ø 50 cm. wywiezieniem materiałów z rozbiórki na odległość do 10 km | mb | 10
2.12 | D-01.02.04 | Ropzebranie ścianek czołowych i law fudamentowych z wywiezieniem materiału z rozbiórki na odległość 5km | m3 | 1.06
2.13 | D-01.02.04 | Rozebranie ścianek czołowych z kamienia łamanego ułożonego na zaprawie cementowej | m3 | 0.96
2.14 | D-01.02.04 | Rozebranie umocnień skarp rowu z płyt betonowych 50x50x7 na podsypce piaskowej | m 2 | 326
3. | III. ROBOTY ZIEMNE. - CPV 45100000-8
3.1 | D-02.01.01 | Wykonanie wykopów mechanicznie w gr. Kat III i IV z odwiezieniem urobku na odl.do 10 km | m3 | 83.6
3.2 | D-02.01.01 | Zasypanie wolnej przestrzeni za przyczółkami wraz z uformowaniem skarp. Podłoże zagęszczone pod konstrukcje przepustu 20x0,6x0,3 | m3 | 3.6
3.3 | D-02.01.01 | Wykonanie zagęszczonej zasypki wokół konstrukcji przepustu warstwami co 25 cm 20x2,5=50 | m3 | 50
3.4 | D-02.03.01b | nasyp zbrojony gesyntetykami, ułożenie geowłókniny G=500g/m2 20x(0,3x2+0,6x2) | m 2 | 36
4. | IV. ODWODNIENIE KORPUSU DROGOWEGO - CPV 45233120-6
4.1 | D-03.01.01 | Wykonanie ścianek czołowych przepsutów z betonu dla przepustów Ø 60 wra z deskowaniem, zbrojeniem i izolacją ścian lepikiem | m3 | 4.5
4.2 | D-03.01.01 | Wykonanie części przelotowej prefabrykowanych przepustów drogowych rurowych jednootworowych Ø 60 cm HDPE na ławie fundamentowej z chudego betonu, | mb | 20
4.3 | D-03.01.01 | Przepusty rurowe pod zjazdami - ławy fundamentowe z mieszanki kruszyw nie związanych 0/31,5 | m3 | 2.4
4.5 | D-03.01.01 | Przepusty rurowe pod zjazdami z rur o średnicy 50cm część przelotowa | mb | 10
4.6 | D-03.01.01 | Przepusty rurowe pod zjazdami ścianki czołówe prefabrykowane dla rur o średnicy 50cm | szt. | 4
5 | V. ROBOTY KONERWACYJNO NAPRAWCZE CPV 45221000-2
5.1 | M-20.01.07 | Czyszczenie strumieniowo ścierne powierzchni betonowych częsci przelotowej przepustu skrzynkowego | m2 | 25
5.2 | M-20.20.15a | Naprawa ubytków betonu zaprawami typu PCCC przepustów | m3 | 1
5.3 | M-20.20.15d | Iniekcja ciśnieniowa rys w powierzchniach betonowych przepustu skrzyniowego | m | 5
5.4 | M-20.01.08 | Zabezpieczenie anty koroyzjne powierzchni betonowych wykonanie powierzchni hydrofobowej powierzchni betonowych - jednokrotne - powłoka elastyczna | m2 | 20
6 | VI. Elementy bezpieczeństwa CPV 452330009
6.1 | D-07.05.01 | Ustawienie barier ochronnych stalowych typu SP-04/4 | m | 32
7. | VII. NAWIERZCHNIA. - CPV 45233000-9
7.1 | D-04.05.01a | Podbudowa z piasku stabilizowanego cementem Rc = 1,5 Mpa gr 15 cm | m2 | 60
7.2 | D-04.04.02b | Podbudowy z mieszanki kruszyw niezwiązanych (stabilizowanych mechnicznie) 0/63,5 mm, grubość warstwy po zagęszczeniu 20cm. | m2 | 60
7.3 | D-04.03.01a | Skropienie warstw konstrukcyjnych emulsją asfaltową połaczenie między warstwowe - C60B3 ZM | m2 | 24
7.4 | D-05.03.05b | Nawierzchnie z betonu asfaltowego AC16W 50/70 warstwa asfaltowa wiążąca grubości 7cm: KR2 | m2 | 24
7.5 | D-04.03.01a | Skropienie warstw konstrukcyjnych emulsją asfaltową połaczenie między warstwowe - C60B3 ZM | m2 | 24
7.6 | D-05.03.05a | Nawierzchnie z betonu asfaltowego AC11S 50/70 warstwa asfaltowa ścieralna grubości 5cm: KR2 | m2 | 24
7.7 | D-05.03.23a | Wykonanie nawierzchni z kostki brukowej betonowej gr 8 cm na podsypce cem.- piaskowej gr 4 cm | m2 | 36
7.8 | D-08.01.01b | Ustawienie krawęzników betonowych na ławie z oporem z betonu C12/15 | mb | 10
8. | VIII. ROBOTY WYKOŃCZENIOWE CPV. - 45233000-9
8.1 | D-03.01.03b | Oczyszczenie rowu z namułu przy średniej gr. 30 cm wraz z profilowaniem skarp i dna rowu | mb | 3200
8.2 | D-06.01.01 | Wykonanie umocnienia skarp rowu płytkami betonowymi 50x50x7 na podsypce cementowo piaskowej z uzupełnieniem spion zaprawą | m2 | 326
8.3 | D-06.01.01 | Umocnienie skarp rowu płytami ażurowymi 60x40x10. Wypełnienie wolnych przestrzeni humusem gr 10 cm i obsianiem trawą | m2 | 150
8.4 | D-06.03.02 | Uzupełnienie lokalnie poboczy kruszywem łamanym wraz z zagęszczeniem gr. 10 cm | m2 | 2400
8.5 | D-03.01.03 | Oczyszczenie przepustów Ø50 z namułu | mb | 125
RAZEM:
VAT ………..%
OGÓŁEM: