## Sheet1
KOSZTORYS OFERTOWY
ROZBUDOWA DROGI POWIATOWEJ KLASY "L" - lokalnej ul.Metalowców km 0+000,00 + 0+782,00 Z
ODWODNIENIEM, PRZEBUDOWĄ I ZABEZPIECZENIEM ISTNIEJĄCEJ INFRASTRUKTURY TECH-
NICZNEJ ORAZ BUDOWĄ "MAŁEGO RONDA" NA SKRZYŻOWANIU Z UL.PARYSKĄ I UL.NORWIDA w
m.Skarżysko-Kamienna
Lp. | Podstawa wyceny | Opis | Jedn. miary | Ilość | Cena zł | Wartość zł (5 x 6)
1 | 2 | 3 | 4 | 5 | 6 | 7
1 | 45231300-8 | Kanalizacja deszczowa
1.1 | 45111200-0 | Roboty w zakresie przygotowania terenu pod budowę | i roboty ziemne
1 d.1. 1 | KNR-W 2-01 0113-08 analoqia | Roboty pomiarowe przy liniowych robotach ziemnych -trasa kolektorów w terenie równinnym | km | 0,655
2 d.1. 1 | KNR-W 2-01 0212-06 | Wykopy oraz przekopy wykonywane koparkami podsiębiernymi 0.40 m3 na odkład w gruncie kat. III ( 80 % wykopu ) Krotność = 0,8 | m3 | 1543.825
3 d.1. 1 | KNR-W 2-01 0310-0501 | Wykopy liniowe o ścianach pionowych szerokości 0.8-1. 5 m pod fundamenty, rurociągi, kolektory w gruntach suchych z wydobyciem urobku łopatą lub wyciągiem ręcz-nymkat. III-IV; głębokość do 3.0 m ( 20 % wykopu ) Krotność = 0,2 | m3 | 1543.825
4 d.1. 1 | KNR-W 2-01 0203-06 | Roboty ziemne wykonywane koparkami podsiębiernymi o pojemności łyżki 0.40 m3 w gruncie kat. III z transportem urobku samochodami samowyładowczymi na odległość do 1 km | m3 | 197.91
5 d.1. 1 | KNR-W 2-01 0314-07 | Ażurowe umocnienie pionowych ścian wykopów liniowych o głębokości do 3.0 m palami szalunkowymi (wy-praskami) w gruntach suchych kat. III-IV wraz z rozbiórką (szerokość do 1 m) | m2 | 2756.391
6 d.1. 1 | KNR-W 2-01 0314-11 | Ażurowe umocnienie pionowych ścian wykopów liniowych o głębokości 3.0 m palami szalunkowymi (wypras-kami) w gruntach suchych kat. I-IV wraz z rozbiórką (dodatek za dalszy 1 m szerokości) Krotność = 0,2 | m2 | 2756.391
7 d.1. 1 | KNR-W 2-18 0511-01 | Podłoża pod kanały i obiekty z materiałów sypkich grub. 10 cm | m3 | 78,588
8 d.1. 1 | KNR-W 2-18 0901-01 | Montaż konstrukcji podwieszeń kabli energetycznych i telekomunikacyjnych typu lekkiego o rozpiętości elementu 4.0 m | kpl. | 21,000
9 d.1. 1 | KNR-W 2-18 0901-06 | Demontaż konstrukcji podwieszeń kabli energetycznych i telekomunikacyjnych typu lekkiego o rozpiętości elementu 4.0 m | kpl. | 21,000
10 d.1. 1 | KNNR 1 021405 z.o.2.11.4. 9911-02 | Zasypanie wykopów .fund.podłużnych,punktowych,ro-wów,wykopów obiektowych spycharkami z zagęszcz. mechanicznym ubijakami (gr.warstwy w stanie luźnym 25 cm) - kat.gr. III-IV - współczynnik zagęszczenia Js=0. 98) | m3 | 1543.825
1.2 | 45231300-8 | Roboty montażowe
11 d.1. 2 | KNR 9-20 010304 | Rurociągi kanalizacji grawitacyjnej z rur ze ścianką profilowaną PP, łączonych kielichowo. Rury długości 3 m o śr. 300 mm | m | 213,500
12 d.1. 2 | KNR 9-20 010303 | Rurociągi kanalizacji grawitacyjnej z rur ze ścianką profilowaną PP, łączonych kielichowo. Rury długości 3 m o śr. 250 mm | m | 140,300
13 d.1. 2 | KNR 9-20 010302 | Rurociągi kanalizacji grawitacyjnej z rur ze ścianką profilowaną PP, łączonych kielichowo. Rury długości 3 m o śr. 200 mm | m | 301,100
14 d.1. 2 | KNR 9-20 020203 | Montaż kształtek do rurociągów ze ścianką profilowaną PP łączonych kielichowo o śr. 200 mm - trójnik 90 st. równoprzelotowy | szt. | 4,000
15 d.1. 2 | KNR 9-20 020203 | Montaż kształtek do rurociągów ze ścianką profilowaną PP łączonych kielichowo o śr. 200 mm - kolano 90 st. | szt. | 4,000
16 d.1. 2 | KNR AT-17 0101-04 | Wiercenie otworów o głębokości do 40 cm śr. 220 mm techniką diamentową w betonie zbrojonym | cm | 350,000
17 d.1. 2 | KNR AT-17 0101-05 | Wiercenie otworów o głębokości do 40 cm śr. 300 mm techniką diamentową w betonie zbrojonym | cm | 28,000
18 d.1. 2 | KNR 9-22 030205 | Montaż tulei do budowy przejść szczelnych przez ścianę grubości 14 cm dla rur o średnicy 200 mm | szt. | 86,000
19 d.1. 2 | KNR 9-22 030205 | Montaż tulei do budowy przejść szczelnych przez ścianę grubości 14 cm dla rur o średnicy 250 mm | szt. | 9,000
20 d.1. 2 | KNR 9-22 030205 | Montaż tulei do budowy przejść szczelnych przez ścianę grubości 14 cm dla rur o średnicy 300 mm | szt. | 18,000
21 d.1. 2 | KNR-W 2-18 0524-02 | Studzienki ściekowe uliczne betonowe o śr. 500 mm z osadnikiem bez syfonu | szt. | 40,000
22 d.1. 2 | KNR-W 2-18 0513-03 | Studnie rewizyjne z kręgów betonowych o śr. 1200 mm w gotowym wykopie o głębok. 3m | stud. | 14,000
23 d.1. 2 | KNR-W 2-18 0513-04 | Studnie rewizyjne z kręgów betonowych o śr. 1200 mm w gotowym wykopie za każde 0.5 m różnicy głęb. | [0.5 m] stud. | -22,000
24 d.1. 2 | KNR-W 2-18 0513-05 | Studnie rewizyjne z kręgów betonowych o śr. 1400 mm w gotowym wykopie o głębok. 3m | stud. | 1,000
25 d.1. 2 | KNR-W 2-18 0513-06 | Studnie rewizyjne z kręgów betonowych o śr. 1400 mm w gotowym wykopie za każde 0.5 m różnicy głęb. | [0.5 m] stud. | -2,000
26 d.1. 2 | KNR-W 2-18 0513-08 | Studnie rewizyjne z kręgów betonowych w gotowym wykopie - podstawa studni betonowa | m3 | 0,768
27 d.1. 2 | KNR 9-22 030103 0301-04 analogia | Studnie z kręgów betonowych i żelbetowych w gotowym wykopie o średnicy 1000 mm i głębokości 3.8 m - Separator koalescencyjny zintegrowany z osadnikiem i by-pass'em | szt. | 1,000
28 d.1. 2 | KNR 2-18 080404 | Próba szczelności kanałów rurowych o śr.nom. 300 mm | m | 213,500
29 d.1. 2 | KNR 2-18 080403 | Próba szczelności kanałów rurowych o śr.nom. 250 mm | m | 140,300
30 d.1. 2 | KNR 2-18 080402 | Próba szczelności kanałów rurowych o śr.nom. 200 mm | m | 301,100
2 |  | Remont kanalizacji deszczowej - wymiana
2.1 | 45111200-0 | Roboty w zakresie przygotowania terenu pod budowę | i roboty ziemne
31 d.2. 1 | KNR-W 2-01 0113-08 analogia | Roboty pomiarowe przy liniowych robotach ziemnych -trasa kolektorów w terenie równinnym | km | 0,096
32 d.2. 1 | KNR-W 2-01 0212-06 | Wykopy oraz przekopy wykonywane koparkami podsiębiernymi 0.40 m3 na odkład w gruncie kat. III ( 80 % wykopu ) Krotność = 0,8 | m3 | 229,670
33 d.2. 1 | KNR-W 2-01 0310-0501 | Wykopy liniowe o ścianach pionowych szerokości 0.8-1. 5 m pod fundamenty, rurociągi, kolektory w gruntach suchych z wydobyciem urobku łopatą lub wyciągiem ręcz-nymkat. III-IV; głębokość do 3.0 m ( 20 % wykopu ) Krotność = 0,2 | m3 | 229,670
34 d.2. 1 | KNR-W 2-01 0203-06 | Roboty ziemne wykonywane koparkami podsiębiernymi o pojemności łyżki 0.40 m3 w gruncie kat. III z transportem urobku samochodami samowyładowczymi na odległość do 1 km | m3 | 30,297
35 d.2. 1 | KNR-W 2-01 0314-07 | Ażurowe umocnienie pionowych ścian wykopów liniowych o głębokości do 3.0 m palami szalunkowymi (wy-praskami) w gruntach suchych kat. III-IV wraz z rozbiórką (szerokość do 1 m) | m2 | 433,279
36 d.2. 1 | KNR-W 2-01 0314-11 | Ażurowe umocnienie pionowych ścian wykopów liniowych o głębokości 3.0 m palami szalunkowymi (wypras-kami) w gruntach suchych kat. I-IV wraz z rozbiórką (dodatek za dalszy 1 m szerokości) Krotność = 0,2 | m2 | 433,279
37 d.2. 1 | KNR-W 2-18 0511-01 | Podłoża pod kanały i obiekty z materiałów sypkich grub. 10 cm | m3 | 11,496
38 d.2. 1 | KNR-W 2-18 0901-01 | Montaż konstrukcji podwieszeń kabli energetycznych i telekomunikacyjnych typu lekkiego o rozpiętości elementu 4.0 m | kpl. | 2,000
39 d.2. 1 | KNR-W 2-18 0901-06 | Demontaż konstrukcji podwieszeń kabli energetycznych i telekomunikacyjnych typu lekkiego o rozpiętości elementu 4.0 m | kpl. | 2,000
40 d.2. 1 | KNNR 1 021405 z.o.2.11.4. 9911-02 | Zasypanie wykopów .fund.podłużnych,punktowych,ro-wów,wykopów obiektowych spycharkami z zagęszcz. mechanicznym ubijakami (gr.warstwy w stanie luźnym 25 cm) - kat.gr. III-IV - współczynnik zagęszczenia Js=0. 98) | m3 | 229,670
2.2 | 45231300-8 | Roboty montażowe
41 d.2. 2 | KNR 4-05I 0319-05 9903-3 | Demontaż rurociągu z betonu żwirowego typu 'Wipro' o średnicy nominalnej 500 mm uszczelnionego sznurem i opaską żelbetową - kolizyjne uzbrojenie podziemne | m | 95,800
42 d.2. 2 | KNR 9-20 010306 | Rurociągi kanalizacji grawitacyjnej z rur ze ścianką profilowaną PVC-U, PP i PE, łączonych kielichowo. Rury długości 3 m o śr. 500 mm | m | 95,800
43 d.2. 2 | KNR 4-05I 0410-06 | Demontaż kominów włazowych - pokrywy nadstudzien-ne żelbetowe z pierścieniem odciążającym i włazem o śr. 140 cm | kpi. | 3,000
44 d.2. 2 | KNR-W 2-18 0523-06 | Kominy włazowe z kręgów betonowych - pokrywa nastu-dzienna z pierścieniem odciążającym i włazem o śr. 1400 mm | kpi. | 3,000
45 d.2. 2 | KNR 9-20 020207 | Montaż kształtek do rurociągów ze ścianką profilowaną PP łączonych kielichowo o śr. 500 mm - tuleje ochronne | szt. | 4,000
46 d.2. 2 | KNR 2-18 080406 | Próba szczelności kanałów rurowych o śr.nom. 500 mm | m | 95,800
3 | 45231300-8 | Przebudowa i zabezpieczenie wodociągu
3.1 | 45111200-0 | Roboty w zakresie przygotowania terenu pod budowę | i roboty ziemne
47 d.3. 1 | KNR-W 2-01 0113-08 analogia | Roboty pomiarowe przy liniowych robotach ziemnych -trasa rurociagów w terenie równinnym | km | 0,275
48 d.3. 1 | KNR-W 2-01 0212-06 | Wykopy oraz przekopy wykonywane koparkami podsiębiernymi 0.40 m3 na odkład w gruncie kat. III ( 80 % wykopu ) Krotność = 0,8 | m3 | 507,325
49 d.3. 1 | KNR-W 2-01 0310-0501 | Wykopy liniowe o ścianach pionowych szerokości 0.8-1. 5 m pod fundamenty, rurociągi, kolektory w gruntach suchych z wydobyciem urobku łopatą lub wyciągiem ręcz-nymkat. III-IV; głębokość do 3.0 m ( 20 % wykopu ) Krotność = 0,2 | m3 | 507,325
50 d.3. 1 | KNR-W 2-01 0203-06 | Roboty ziemne wykonywane koparkami podsiębiernymi o pojemności łyżki 0.40 m3 w gruncie kat. III z transportem urobku samochodami samowyładowczymi na odległość do 1 km | m3 | 33,984
51 d.3. 1 | KNR-W 2-01 0314-07 | Ażurowe umocnienie pionowych ścian wykopów liniowych o głębokości do 3.0 m palami szalunkowymi (wy-praskami) w gruntach suchych kat. III-IV wraz z rozbiórką (szerokość do 1 m) | m2 | 1027,697
52 d.3. 1 | KNR-W 2-18 0511-01 | Podłoża pod kanały i obiekty z materiałów sypkich grub. 10 cm | m3 | 27,460
53 d.3. 1 | KNR-W 2-18 0901-01 | Montaż konstrukcji podwieszeń kabli energetycznych i telekomunikacyjnych typu lekkiego o rozpiętości elementu 4.0 m | kpi. | 16,000
54 d.3. 1 | KNR-W 2-18 0901-06 | Demontaż konstrukcji podwieszeń kabli energetycznych i telekomunikacyjnych typu lekkiego o rozpiętości elementu 4.0 m | kpi. | 16,000
55 d.3. 1 | KNNR 1 021405 z.o.2.11.4. 9911-02 | Zasypanie wykopów .fund.podłużnych,punktowych,ro-wów,wykopów obiektowych spycharkami z zagęszcz. mechanicznym ubijakami (gr.warstwy w stanie luźnym 25 cm) - kat.gr. III-IV - współczynnik zagęszczenia Js=0. 98) | m3 | 507,325
3.2 | 45231300-8 | Roboty montażowe
56 d.3. 2 | KNR 9-22 010103 | Rurociągi z rur kielichowych z żeliwa sferoidalnego łączonych na uszczelki o średnicy 150 mm | m | 158,800
57 d.3. 2 | KNR 9-22 010102 | Rurociągi z rur kielichowych z żeliwa sferoidalnego łączonych na uszczelki o średnicy 100 mm | m | 60,700
58 d.3. 2 | KNR 9-22 010101 | Rurociągi z rur kielichowych z żeliwa sferoidalnego łączonych na uszczelki o średnicy 80 mm | m | 4,500
59 d.3. 2 | KNR 9-22 010101 | Rurociągi z rur kielichowych z żeliwa sferoidalnego łączonych na uszczelki o średnicy 60 mm | m | 50,600
60 d.3. 2 | KNR 9-22 010302 | Zasuwy z żeliwa sferoidalnego kołnierzowe o średnicy 100 mm | szt. | 1,000
61 d.3. 2 | KNR 9-22 010203 | Kształtki kielichowe z żeliwa sferoidalnego łączone na uszczelki o średnicy 150 mm - Łuk żeliwny kielichowy DN150 typ MMQ 90° STD | szt. | 1,000
62 d.3. 2 | KNR 9-22 010203 | Kształtki kielichowe z żeliwa sferoidalnego łączone na uszczelki o średnicy 150 mm - Trójnik dwukielichowo-kołnierzowy DN150/150 typ MMA STD | szt. | 1,000
63 d.3. 2 | KNR 9-22 010203 | Kształtki kielichowe z żeliwa sferoidalnego łączone na uszczelki o średnicy 150 mm - Trójnik dwukielichowo-kołnierzowy DN150/100 typ MMA STD | szt. | 1,000
64 d.3. 2 | KNR 9-22 010203 | Kształtki kielichowe z żeliwa sferoidalnego łączone na uszczelki o średnicy 150 mm - Trójnik dwukielichowo-kołnierzowy DN150/40 typ MMA STD | szt. | 1,000
65 d.3. 2 | KNR-W 2-18 0114-04 | Sieci wodociągowe - kształtki żeliwne ciśnieniowe kołnierzowe o śr. 150 mm - Złącze żeliwne rura-kołnierz " równe" WAGA Multi/Joint 3000 DN150 | szt. | 2,000
66 d.3. 2 | KNR-W 2-18 0114-04 | Sieci wodociągowe - kształtki żeliwne ciśnieniowe kołnierzowe o śr. 150 mm - Łuk żeliwny kołnierzowy z kołnierzami stałymi DN150 typ FFK 11 1/4° STD | szt. | 1,000
67 d.3. 2 | KNR-W 2-18 0114-04 | Sieci wodociągowe - kształtki żeliwne ciśnieniowe kołnierzowe o śr. 150 mm - Kształtka żeliwna kielichowo-kołnierzowa DN150 typ E STD | szt. | 3,000
68 d.3. 2 | KNR-W 2-18 0114-04 | Sieci wodociągowe - kształtki żeliwne ciśnieniowe kołnierzowe o śr. 150 mm - Trójnik kołnierzowy z kołnierzami stałymi DN150/80 typu T | szt. | 1,000
69 d.3. 2 | KNR-W 2-18 0114-04 | Sieci wodociągowe - kształtki żeliwne ciśnieniowe kołnierzowe o śr. 150 mm - Trójnik kołnierzowy z kołnierzami obrotowymi DN150/40 typu T | szt. | 1,000
70 d.3. 2 | KNR-W 2-18 0113-03 analogia | Sieci wodociągowe - kształtki żeliwne ciśnieniowe kielichowe o śr. 150 mm - Złącze żeliwne rura-rura "równe" WAGA Multi/Joint 3000 DN150 | szt. | 1,000
71 d.3. 2 | KNR-W 2-18 0113-03 analogia | Sieci wodociągowe - kształtki żeliwne ciśnieniowe o śr. 150 mm - Prostka żeliwna DN150, l=0,5m | szt. | 1,000
72 d.3. 2 | KNR-W 2-18 0113-02 analogia | Sieci wodociągowe - kształtki żeliwne ciśnieniowe kielichowe o śr. 100 mm - Złącze żeliwne rura-rura "równe" WAGA Multi/Joint 3000 DN100 | szt. | 1,000
73 d.3. 2 | KNR-W 2-18 0114-02/03 | Sieci wodociągowe - kształtki żeliwne ciśnieniowe kołnierzowe o śr. 100 mm - interpolacja - Złącze żeliwne rura-kołnierz "równe" WAGA Multi/Joint 3000 DN100 | szt. | 2,000
74 d.3. 2 | KNR-W 2-18 0114-02/03 | Sieci wodociągowe - kształtki żeliwne ciśnieniowe kołnierzowe o śr. 100 mm - interpolacja - Kształtka żeliwna kielichowo-kołnierzowa DN100 typ E STD | szt. | 4,000
75 d.3. 2 | KNR-W 2-18 0114-02/03 | Sieci wodociągowe - kształtki żeliwne ciśnieniowe kołnierzowe o śr. 100 mm - interpolacja - Łuk kołnierzowy z kołnierzami stałymi DN100 45° typ FFK45° | szt. | 1,000
76 d.3. 2 | KNR-W 2-18 0114-02/03 | Sieci wodociągowe - kształtki żeliwne ciśnieniowe kołnierzowe o śr. 100 mm - interpolacja - Łuk kołnierzowy z kołnierzami stałymi DN100 22 1/2° typ FFK22 1/2° | szt. | 2,000
77 d.3. 2 | KNR-W 2-18 0113-02 analogia | Sieci wodociągowe - kształtki żeliwne ciśnieniowe o śr. 100 mm - Prostka żeliwna DN100, l=0,5m | szt. | 1,000
78 d.3. 2 | KNR-W 2-18 0114-02 | Sieci wodociągowe - kształtki żeliwne ciśnieniowe kołnierzowe o śr. 80 mm - Złącze żeliwne rura-kołnierz " równe" WAGA Multi/Joint 3000 DN80 | szt. | 1,000
79 d.3. 2 | KNR-W 2-18 0114-02 | Sieci wodociągowe - kształtki żeliwne ciśnieniowe kołnierzowe o śr. 80 mm - Trójnik kołnierzowy z kołnierzami stałymi DN80/80 typu T | szt. | 2,000
80 d.3. 2 | KNR-W 2-18 0114-02 | Sieci wodociągowe - kształtki żeliwne ciśnieniowe kołnierzowe o śr. 80 mm - Kształtka żeliwna kielichowo-kołnierzowa DN80 typ E STD | szt. | 1,000
81 d.3. 2 | KNR-W 2-18 0114-02 | Sieci wodociągowe - kształtki żeliwne ciśnieniowe kołnierzowe o śr. 80 mm - Kołnierz ślepy DN80 typ X | szt. | 1,000
82 d.3. 2 | KNR-W 2-18 0114-01/02 | Sieci wodociągowe - kształtki żeliwne ciśnieniowe kołnierzowe o śr. 60 mm - interpolacja - Kształtka żeliwna kielichowo-kołnierzowa DN60 typ E STD | szt. | 4,000
83 d.3. 2 | KNR-W 2-18 0114-01/02 | Sieci wodociągowe - kształtki żeliwne ciśnieniowe kołnierzowe o śr. 60 mm - interpolacja - Łuk żeliwny kolnie-rzowy z kołnierzami obrotowymi DN60 90°typ Q 90° | szt. | 1,000
84 d.3. 2 | KNR-W 2-18 0114-01/02 | Sieci wodociągowe - kształtki żeliwne ciśnieniowe kołnierzowe o śr. 60 mm - interpolacja - Zwężka redukcyjna kolnierzowa z kolnierzami obrotowymi DN60/50 typu FFR | szt. | 4,000
85 d.3. 2 | KNR-W 2-18 0114-01 | Sieci wodociągowe - kształtki żeliwne ciśnieniowe kołnierzowe o śr. 50 mm - Złącze żeliwne rura-kołnierz " równe" WAGA Multi/Joint 3000 DN50 | szt. | 1,000
86 d.3. 2 | KNR-W 2-19 0303-05 | Połączenia rur z polietylenu o śr. 50 mm za pomocą kształtek elektrooporowych - Mufa PE elektrooporowa D50 | szt. | 1,000
87 d.3. 2 | KNR-W 2-19 0303-05 | Połączenia rur z polietylenu o śr. 50 mm za pomocą kształtek elektrooporowych - Mufa PE elektrooporowa z gwintem zewnętrznym D50x1 1/2' | szt. | 2,000
88 d.3. 2 | KNR-W 2-19 0304-03 | Ustawienie zasuw o śr. nom. 50 mm w rurociągach z polietylenu twardego | szt | 1,000
89 d.3. 2 | KNR-W 2-19 0304-02 | Ustawienie zasuw o śr. nom. 40 mm w rurociągach z polietylenu twardego | szt | 3,000
90 d.3. 2 | KNR-W 2-18 0112-01 | Sieci wodociągowe - montaż kształtek ciśnieniowych PE, PEHD o połączeniach zgrzewano-kołnierzowych (tuleje kołnierzowe na luźny kołnierz) o śr.zewnętrznej do 50 mm | szt. | 4,000
91 d.3. 2 | KNR-W 2-19 0303-05 | Połączenia rur z polietylenu o śr. 50 mm za pomocą kształtek elektrooporowych - mufa redukcyjna 50/40 mm | szt. | 2,000
92 d.3. 2 | KNR 9-22 010202 | Kształtki kielichowe z żeliwa sferoidalnego łączone na uszczelki o średnicy 100 mm - Trójnik dwukielichowo-kołnierzowy DN100/40 typ MMA STD | szt. | 1,000
93 d.3. 2 | KNR 9-22 010202 | Kształtki kielichowe z żeliwa sferoidalnego łączone na uszczelki o średnicy 100 mm - Łuk żeliwny kielichowy DN100 typ MMQ 90° STD | szt. | 1,000
94 d.3. 2 | KNR 9-22 010403 | Hydranty p.poż. nadziemne o średnicy 80 mm | szt. | 1,000
95 d.3. 2 | KNR 9-22 020302 | Wcinka w istniejący rurociąg żeliwny o średnicy 100 mm za pomocą kształtek kołnierzowych | szt. | 2,000
96 d.3. 2 | KNR 0-35 011505 | Wodomierze skrzydełkowe do wody zimnej i ciepłej o śr. nominalnej króćców przyłączeniowych 40 mm | szt. | 1,000
97 d.3. 2 | KNR 0-35 013104 | Urządzenia zabezpieczające wodę przed wtórnym zanieczyszczeniem, typ BA; śr. nominalna przyłączy 1 1/4" | szt. | 1,000
98 d.3. 2 | KNR 9-22 030105 | Studnie z kręgów betonowych i żelbetowych w gotowym wykopie o średnicy 1200 mm i głębokości 2 m - studnia wodomierzowa | szt. | 1,000
99 d.3. 2 | KNR 9-22 030201 | Montaż tulei do budowy przejść szczelnych przez ścianę grubości 15 cm dla rur o średnicy 63 mm | szt. | 2,000
100 d.3. 2 | KNR-W 2-18 0508-01 | Układanie mieszanki betonowej w konstrukcjach - bloki oporowe - transport mieszanki betonowej japonkami | m3 | 5,400
101 d.3. 2 | KNR-W 2-18 0701-01 uwaga p.tab. | Próba wodna szczelności sieci wodociągowych z rur żeliwnych ciśnieniowych o śr.nominalnej do 100 mm | 200m -1 prób. | 0,579
102 d.3. 2 | KNR-W 2-18 0701-02 uwaga p.tab. | Próba wodna szczelności sieci wodociągowych z rur żeliwnych ciśnieniowych o śr.nominalnej 150 mm | 200m -1 prób. | 0,794
4 | 45231300-8 | Przebudowa i zabezpieczenie kanalizacji sanitarnej
4.1 | 45111200-0 | Roboty w zakresie przygotowania terenu pod budowę | i roboty ziemne
103 d.4. 1 | KNR-W 2-01 0113-08 analogia | Roboty pomiarowe przy liniowych robotach ziemnych -trasa kolektorów w terenie równinnym | km | 0,076
104 d.4. 1 | KNR-W 2-01 0212-06 | Wykopy oraz przekopy wykonywane koparkami podsiębiernymi 0.40 m3 na odkład w gruncie kat. III ( 80 % wykopu ) Krotność = 0,8 | m3 | 212,977
105 d.4. 1 | KNR-W 2-01 0310-0501 | Wykopy liniowe o ścianach pionowych szerokości 0.8-1. 5 m pod fundamenty, rurociągi, kolektory w gruntach suchych z wydobyciem urobku łopatą lub wyciągiem ręcz-nymkat. III-IV; głębokość do 3.0 m ( 20 % wykopu ) Krotność = 0,2 | m3 | 212,977
106 d.4. 1 | KNR-W 2-01 0203-06 | Roboty ziemne wykonywane koparkami podsiębiernymi o pojemności łyżki 0.40 m3 w gruncie kat. III z transportem urobku samochodami samowyładowczymi na odległość do 1 km | m3 | 15,245
107 d.4. 1 | KNR-W 2-01 0314-07 | Ażurowe umocnienie pionowych ścian wykopów liniowych o głębokości do 3.0 m palami szalunkowymi (wy-praskami) w gruntach suchych kat. III-IV wraz z rozbiórką (szerokość do 1 m) | m2 | 365,170
108 d.4. 1 | KNR-W 2-01 0314-11 | Ażurowe umocnienie pionowych ścian wykopów liniowych o głębokości 3.0 m palami szalunkowymi (wypras-kami) w gruntach suchych kat. I-IV wraz z rozbiórką (dodatek za dalszy 1 m szerokości) Krotność = 0,2 | m2 | 365,170
109 d.4. 1 | KNR-W 2-18 0511-01 | Podłoża pod kanały i obiekty z materiałów sypkich grub. 10 cm | m3 | 9,120
110 d.4. 1 | KNR-W 2-18 0901-01 | Montaż konstrukcji podwieszeń kabli energetycznych i telekomunikacyjnych typu lekkiego o rozpiętości elementu 4.0 m | kpi. | 1,000
111 d.4. 1 | KNR-W 2-18 0901-06 | Demontaż konstrukcji podwieszeń kabli energetycznych i telekomunikacyjnych typu lekkiego o rozpiętości elementu 4.0 m | kpi. | 1,000
112 d.4. 1 | KNNR 1 021405 z.o.2.11.4. 9911-02 | Zasypanie wykopów .fund.podłużnych,punktowych,ro-wów,wykopów obiektowych spycharkami z zagęszcz. mechanicznym ubijakami (gr.warstwy w stanie luźnym 25 cm) - kat.gr. III-IV - współczynnik zagęszczenia Js=0. 98) | m3 | 212,977
4.2 | 45231300-8 | Roboty montażowe
113 d.4. 2 | KNR 9-20 010302 | Rurociągi kanalizacji grawitacyjnej z rur ze ścianką profilowaną PP, łączonych kielichowo. Rury długości 3 m o śr. 200 mm | m | 76,000
114 d.4. 2 | KNR AT-17 0101-04 | Wiercenie otworów o głębokości do 40 cm śr. 220 mm techniką diamentową w betonie zbrojonym | cm | 28,000
115 d.4. 2 | KNR 9-22 030205 | Montaż tulei do budowy przejść szczelnych przez ścianę grubości 14 cm dla rur o średnicy 200 mm | szt. | 4,000
116 d.4. 2 | KNR-W 2-18 0513-03 | Studnie rewizyjne z kręgów betonowych o śr. 1200 mm w gotowym wykopie o głębok. 3m | stud. | 1,000
117 d.4. 2 | KNR-W 2-18 0513-04 | Studnie rewizyjne z kręgów betonowych o śr. 1200 mm w gotowym wykopie za każde 0.5 m różnicy głęb. | [0.5 m] stud. | -1,000
118 d.4. 2 | KNR 2-18 080402 | Próba szczelności kanałów rurowych o śr.nom. 200 mm | m | 76,000
5 | 45231220-3 | Przebudowa i zabezpieczenie gazociągów
5.1 | 45111200-0 | Roboty w zakresie przygotowania terenu pod budowę | i roboty ziemne
119 d.5. 1 | KNR-W 2-01 0113-08 analogia | Roboty pomiarowe przy liniowych robotach ziemnych -trasa kolektorów w terenie równinnym | km | 0,323
120 d.5. 1 | KNR-W 2-01 0212-06 | Wykopy oraz przekopy wykonywane koparkami podsiębiernymi 0.40 m3 na odkład w gruncie kat. III ( 80 % wykopu ) Krotność = 0,8 | m3 | 315,105
121 d.5. 1 | KNR-W 2-01 0310-0501 | Wykopy liniowe o ścianach pionowych szerokości 0.8-1. 5 m pod fundamenty, rurociągi, kolektory w gruntach suchych z wydobyciem urobku łopatą lub wyciągiem ręcz-nymkat. III-IV; głębokość do 3.0 m ( 20 % wykopu ) Krotność = 0,2 | m3 | 315,105
122 d.5. 1 | KNR-W 2-01 0203-06 | Roboty ziemne wykonywane koparkami podsiębiernymi o pojemności łyżki 0.40 m3 w gruncie kat. III z transportem urobku samochodami samowyładowczymi na odległość do 1 km | m3 | 33,861
123 d.5. 1 | KNR-W 2-18 0511-01 | Podłoża pod kanały i obiekty z materiałów sypkich grub. 10 cm | m3 | 25,848
124 d.5. 1 | KNR-W 2-18 0901-01 | Montaż konstrukcji podwieszeń kabli energetycznych i telekomunikacyjnych typu lekkiego o rozpiętości elementu 4.0 m | kpi. | 14,000
125 d.5. 1 | KNR-W 2-18 0901-06 | Demontaż konstrukcji podwieszeń kabli energetycznych i telekomunikacyjnych typu lekkiego o rozpiętości elementu 4.0 m | kpi. | 14,000
126 d.5. 1 | KNNR 1 021405 z.o.2.11.4. 9911-02 | Zasypanie wykopów .fund.podłużnych,punktowych,ro-wów,wykopów obiektowych spycharkami z zagęszcz. mechanicznym ubijakami (gr.warstwy w stanie luźnym 25 cm) - kat.gr. III-IV - współczynnik zagęszczenia Js=0. 98) | m3 | 315,105
5.2 | 45231220-3 | Roboty montażowe
127 d.5. 2 | KNR-W 2-19 0301-15 | Montaż rurociągów z rur polietylenowych (HDPD) o śr. nom. 225 mm z rur prostych | m | 144,750
128 d.5. 2 | KNR-W 2-19 0301-12 | Montaż rurociągów z rur polietylenowych (HDPD) o śr. nom. 160 mm z rur prostych | m | 77,300
129 d.5. 2 | KNR-W 2-19 0301-09 | Montaż rurociągów z rur polietylenowych (HDPD) o śr. nom. 110 mm z rur prostych | m | 101,050
130 d.5. 2 | KNR-W 2-19 0306-12 | Rury ochronne (osłonowe) z PE o śr. nom. 315 mm | m | 75,000
131 d.5. 2 | KNR-W 2-19 0306-12 | Rury ochronne (osłonowe) z PE o śr. nom. 250 mm | m | 32,000
132 d.5. 2 | KNR-W 2-19 0306-10 | Rury ochronne (osłonowe) z PE o śr. nom. 200 mm | m | 10,000
133 d.5. 2 | KNR-W 2-19 0306-09 | Rury ochronne (osłonowe) z PE o śr. nom. 180 mm | m | 41,000
134 d.5. 2 | KNR-W 2-19 0302-11 | Łączenie rur z polietylenu o śr. nom. 225 mm metodą zgrzewania czołowego | poł. | 12,000
135 d.5. 2 | KNR-W 2-19 0302-11 analogia | Łączenie rur z polietylenu o śr. nom. 225 mm metodą zgrzewania czołowego - kształtki doczołowe | poł. | 11,000
136 d.5. 2 | KNR-W 2-19 0302-08 | Łączenie rur z polietylenu o śr. nom. 160 mm metodą zgrzewania czołowego | poł. | 6,000
137 d.5. 2 | KNR-W 2-19 0302-08 analogia | Łączenie rur z polietylenu o śr. nom. 160 mm metodą zgrzewania czołowego - kształtki doczołowe | poł. | 6,000
138 d.5. 2 | KNR-W 2-19 0302-05 | Łączenie rur z polietylenu o śr. nom. 110 mm metodą zgrzewania czołowego | poł. | 9,000
139 d.5. 2 | KNR-W 2-19 0302-05 analogia | Łączenie rur z polietylenu o śr. nom. 110 mm metodą zgrzewania czołowego - kształtki doczołowe | poł. | 5,000
140 d.5. 2 | KNR-W 2-19 0302-11 analogia | Łączenie rur z polietylenu o śr. nom. 225 mm metodą zgrzewania czołowego - trójnik równoprzelotowy 225/ 225 mm | poł. | 1,000
141 d.5. 2 | KNR-W 2-19 0302-11 analogia | Łączenie rur z polietylenu o śr. nom. 225 mm metodą zgrzewania czołowego - trójnik redukcyjny 225/110 mm | poł. | 2,000
142 d.5. 2 | KNR-W 2-19 0302-08 analogia | Łączenie rur z polietylenu o śr. nom. 160 mm metodą zgrzewania czołowego - trójnik redukcyjny 160/63mm | poł. | 1,000
143 d.5. 2 | KNR-W 2-19 0303-15 | Połączenia rur z polietylenu o śr. 225 mm za pomocą kształtek elektrooporowych - przejście 225/200 PE/stal | szt. | 1,000
144 d.5. 2 | KNR-W 2-19 0303-09 | Połączenia rur z polietylenu o śr. 110 mm za pomocą kształtek elektrooporowych - przejście 110/100 PE/stal | szt. | 2,000
145 d.5. 2 | KNR-W 2-19 0303-06 | Połączenia rur z polietylenu o śr. 63 mm za pomocą kształtek elektrooporowych - przejście 63/50 PE/stal | szt. | 1,000
146 d.5. 2 | KNR-W 2-19 0102-01 | Oznakowanie trasy gazociągu ułożonego w ziemi taśmą z tworzywa sztucznego | m | 323,100
147 d.5. 2 | KNR-W 2-19 0134-03 | Oznakowanie trasy gazociągu na słupku betonowym | kpl. | 14,000
148 d.5. 2 | KNR-W 2-19 0211-02 | Próba szczelności gazociągów o śr.nom. do 150 mm na ciśnienie do 0.6 MPa | m | 178,350
149 d.5. 2 | KNR-W 2-19 0211-03 | Próba szczelności gazociągów o śr.nom. do 250 mm na ciśnienie do 0.6 MPa | m | 144,750
150 d.5. 2 |  | Włączenie przebudowanych odcinków do czynnej sieci gazowej | szt. | 54
Wartość robót netto
Podatek VAT (……...%)
Wartość robót brutto