## Sheet1
KOSZTORYS OFERTOWY
„Przebudowa drogi powiatowej nr 0593T w miejscowości Występa w gminie Łączna.”
Lp. | Podstawa | Nr spec. techn. | Opis | Jedn. obm. | ilość | Cena jedn. | Wartość
1 | ROBOTY ROZBIÓRKOWE CPV 45111100-9
1.1 | Rozbiórka zjazdów CPV 45111100-9
1.2 | KNR 2-31 0804-01 | D-01.02.04 | Ręczne rozebranie nawierzchni z tłucznia kamiennego o grubości 15 cm | m2 | 110
1.3 | KNR 2-31 0811-01 | D-01.02.04 | Rozebranie nawierzchni z płyt drogowych betonowych o grubości 12 cm z wypełnieniem spoin piaskiem | m2 | 56
1.4 | KNR 2-31 0807-01 | D-01.02.04 | Rozebranie nawierzchni z kostki betonowej 14x12 cm lub żużlowej 14x14 cm na podsypce piaskowej z wypełnieniem spoin piaskiem | m2 | 35.84
1.5 | KNR 2-31 0803-01 | D-01.02.04 | Ręczne rozebranie nawierzchni z mieszanek mineralno-bitumicznych o grubości 3 cm | m2 | 11
2 | Rozbiórka przepustów CPV 45111100-9
2.1 | KNR 2-31 0816-04 | D-01.02.04 | Rozebranie przepustów rurowych -ścianki czołowe i ławy betonowe | m3 | 21
2.2 | KNR 2-31 0816-01 | D-01.02.04 | Rozebranie przepustów rurowych - rury betonowe o śr. 40 cm | m | 105
2.3 | KNR 2-31 0816-02 | D-01.02.04 | Rozebranie przepustów rurowych - rury betonowe o śr. 50 cm | m | 44.54
3 | Rozbiórka nawierzchni CPV 45111100-9
3.1 | KNR 2-31 0803-03 0803-04 | D-01.02.04 | Mechaniczne rozebranie nawierzchni z mieszanek mineralno-bitumicznych o grubości 3.5 cm | m2 | 2000
3.2 | KNR 2-31 0802-07 0802-08 | D-01.02.04 | Mechaniczne rozebranie podbudowy z kruszywa kamiennego o grubości 22 cm | m2 | 2000
4 | Wywóz gruzu CPV 45111100-9
4.1 | KNR 4-04 1103-04 1103-05 | D-01.02.04 | Wywiezienie gruzu z terenu rozbiórki przy mechanicznym załadowaniu i wyładowaniu samochodem samowyładowczym | m3 | 531
5 | ROBOTY PRZYGOTOWAWCZE CPV 45100000-8
5.1 | KNR 2-01 0119-03 | D-01.01.01a | Roboty pomiarowe przy liniowych robotach ziemnych - trasa drogi w terenie równinnym | km | 0.418
5.2 | KNR 2-01 0103-04 | D-01.02.01 | Ścinanie drzew piłą mechaniczną (śr. 36-45 cm) | szt. | 4
5.3 | KNR 2-01 0126-01 | D-01.02.02a | Usunięcie warstwy ziemi urodzajnej (humusu) o grubości do 15 cm za pomocą spycharek | m2 | 1600
5.4 | KNR 5-10 0303-02 | D-01.03.02 | Układanie rur ochronnych z PCW o średnicy do 110 mm w wykopie. Zabezpieczenie sieci energetycznej | m | 23
6 | ROBOTY ZIEMNE CPV 45111200-0
6.1 | KNR 2-01 0218-02 | D-02.01.01 | Wykopy oraz przekopy wykonywane koparkami podsiębiernymi 0.60 m3 na odkład w gruncie kat.III odwóz na 5 km | m3 | 863
6.2 | KNR 2-01 0235-01 | D-02.03.01 | Formowanie i zagęszczanie nasypów o wys. do 3.0 m spycharkami w gruncie kat. I-II | m3 | 174
6.3 | KNR 2-01 0206-04 0214-03 | D-02.01.01 | Roboty ziemne wykon.koparkami podsiębiernymi o poj.łyżki 0.60 m3 w gr.kat.III z transp.urobku samochod.samowyładowczymi do 1 km | m3 | 174
7 | PODBUDOWY CPV 45233300-2
7.1 | Droga CPV 45233300-2
7.2 | KNR 2-31 0103-04 | D-04.01.01 | Mechaniczne profilowanie i zagęszczenie podłoża pod warstwy konstrukcyjne nawierzchni w gruncie kat. I-IV | m2 | 2300
7.3 | KNR 2-31 0111-01 0111-02 | D – 04.05.01a | Podbudowa z gruntu stabilizowanego cementem -grubość podbudowy po zagęszczeniu 15 cm | m2 | 2300
7.4 | KNR 2-31 0114-05 0114-06 | D-04.04.02 | Recykling mce nawierzchni istniejącej (w betoniarce) | m2 | 2300
7.5 | KNR 2-31 1004-07 | D-04.03.01 | Skropienie nawierzchni drogowej asfaltem | m2 | 2300
7.6 | KNR 2-31 0110-01 0110-02 analogia | D-04.07.01a | Podbudowa z mieszanki mineralno-bitumicznej klincowo-żwirowej o lepiszczu asfaltowym - grubość warstwy po zagęszczeniu 7 cm mieszanak mineralno-bitumiczna grysowa | m2 | 2300
8 | Zjazdy CPV 45233300-2
8.1 | KNR 2-31 0114-05 0114-06 | D-04.04.02 | nawierzchnia z kruszywa łamanego -warstwa o grubości po zagęszczeniu 20 cm | m2 | 150
9 | NAWIERZCHNIE ULEPSZONE CPV 45233100-0
9.1 | KNR 2-31 1004-07 | D-04.03.01 | Skropienie nawierzchni drogowej asfaltem | m2 | 2300
9.2 | KNR 2-31 0310-01 0310-02 | D-05.03.05b | Nawierzchnia z mieszanek mineralno-bitumicznych grysowych - warstwa wiążąca asfaltowa - grubość po za-gęszcz. 6 cm | m2 | 2300
9.3 | KNR 2-31 1004-07 | D-04.03.01 | Skropienie nawierzchni drogowej asfaltem | m2 | 2300
9.4 | KNR 2-31 0310-05 0310-06 | D-05.03.05a | Nawierzchnia z mieszanek mineralno-bitumicznych grysowych - warstwa ścieralna asfaltowa - grubość po za-gęszcz. 5 cm | m2 | 2300
10 | NAWIERZCHNIE NIEULEPSZONE CPV 45233220-7
10.1 | KNR 2-31 0114-07 0114-08 | D-06.03.01a | Poboczaz kruszywa łamanego o grubości po zagęszczeniu 15 cm | m2 | 800
11 | KRAWĘŻNIKI, OBRAMOWANIA I OBRZEŻA CPV 45233100-0
11.1 | KNR 2-31 0402-04 | D-08.01.01b | Ława pod krawężniki betonowa z oporem ława pod oporniki | m3 | 64
11.2 | KNR 2-31 0403-05 | D-08.01.01b | Oporniki betonowe wtopione o wymiarach 12x25 cm na podsypce ce-mentowo-piaskowej | m | 850
12 | URZĄDZENIA ODWADNIAJĄCE CPV 45233100-0
12.1 | KNR 2-31 0605-01 | D-03.01.01 | Przepusty rurowe pod zjazdami - ława fundamentowa żwirowa | m3 | 18
12.2 | KNR 2-31 0605-06 | D-03.01.01 | Przepusty rurowe pod zjazdami - rury betonowe o śr. 40 cm | m | 150
12.3 | KNR 2-31 0605-03 | D-03.01.01 | Przepusty rurowe pod zjazdami -ścianki czołowe dla rur o śr. 40 cm | ściank. | 60
12.4 | KNR 2-31 0402-03 analoqia | D-08.05.01 | Ława pod krawężniki betonowa zwykła - analogia - ława pod korytko krakowskie | m3 | 65
12.5 | KNR 2-31 0606-03 analogia | D-08.05.01 | Ścieki z prefabrykatów betonowych o grubości 15 cm na podsypce cemen-towo-piaskowej - analogia - korytko krakowskie 74x44/68x59 | m | 630
12.6 | KNR 2-31 0402-03 analoqia | D-08.05.01 | Ława pod krawężniki betonowa zwykła - analogia - ława pod korrytko betonowe 30x45x20cm | m3 | 4.95
12.7 | KNR 2-31 0606-03 analogia | D-08.05.01 | Ścieki z prefabrykatów betonowych o grubości 15 cm na podsypce cemen-towo-piaskowej - analogia - korytko betonowe 30x45x20cm | m | 50
12.8 | KNR 2-31 0402-03 analoqia | D-08.05.01 | Ława pod krawężniki betonowa zwykła - analogia - ława pod korytko z nakrywką 49x56x38cm | m3 | 1.13
12.9 | KNR 2-31 0606-03 analogia | D-08.05.01 | Ścieki z prefabrykatów betonowych o grubości 15 cm na podsypce cemen-towo-piaskowej - analogia - korytko z nakrywką 49x56x38cm | m | 10
13 | ROBOTY WYKOŃCZENIOWE CPV 45112730-1
13.1 | KNR 9-11 0402-02 | D-06.01.01 | Wzmacnianie powierzchni skarp geo-kratami o wysokości 10 cm | m2 | 60
Wartość robót netto
Podatek VAT (………..%)
Wartość robót brutto