## KOSZTORYS OFERTOWY
PRZEDMIAR ROBÓT
Przebudowa ulicy Książęcej w Skarżysku – Kamiennej
L.p | Numer SST | Opis robót | Jedn. miary | Ilość jednostek
1. | I. ROBOTY PRZYGOTOWAWCZE. - CPV 45100000-8
1.1 | D-01.01.01 | Roboty pomiarowe przy liniowych robotach ziemnych, trasa dróg w terenie równinnym. | km | 0.83
1.2 | D-01.02.02 | Usunięcie warstwy humusu mechanicznie gr. 10cm | m3 | 80
2. | II. ROBOTY ROZBIÓRKOWE. - CPV 45100000-8
2.1 | D-01.02.04 | Rozebranie krawężników betonowych ułożonych na podsypce cementowo piaskowej | mb | 750
2.2 | D-01.02.04 | Rozebranie podbudowy z betonu gr 15 cm | m 2 | 130
2.3 | D-01.02.04 | Rozbiórka nawierzchni zjazdów - monolitycznych z betonu z odwozem | m 2 | 120
2.4 | D-01.02.04 | Ręczne rozebranie nawierzchni zjazdów z kostki brukowej (materiał z odzysku przekazać właścicielom posesji). | m 2 | 50
2.5 | D-01.02.04 | Rozbiórka nawierzchni zjazdów - z płyt betonowych - odwóz materiałów z rozbiórki | m 2 | 370
2.6 | D-01.02.04 | Rozbiórka nawierzchni zjazdów z tłuczni akamiennego | m 2 | 600
2.7 | D-01.02.04 | Rozbiórka nawierzchni zjazdów - nawierzchnia bitumiczna - odwóz materiałów z rozbiórki | m 2 | 60
2.8 | D-01.02.04 | Rozebranie części przelotowej przepustów rurowych pod zjazdami średnicy ø 40 wywiezieniem materiałów z rozbiórki | mb | 40
2.9 | D-01.02.04 | Rozebranie ścianek czołowych i ław fund.przepustów z betonu | m3 | 12
2.10 | D-01.02.04 | Rozebranie ścianek czołowych i ław fund.przepustów z betonu | m3 | 13
3. | III. ROBOTY ZIEMNE. - CPV 45100000-8
3.1 | D-02.01.01 | Roboty ziemne wykonannie wykopów kaparkami z odwiezieniem gruntu samochodami samowyładowczymi na odl do 10 km | m3 | 1180
4. | IV. Podbudowa. - CPV 45233000-9
4.1 | D-04.01.01 | Profilowanie i zagęszczenie podłoża, grunt kat. III-IV warstwy konstrukcyjne wykonywane ręcznie wg. załącznika nr 4. | m2 | 360
4.2 | D-04.02.01 | Warstwa odsączająca z piasku gruboziarnistego grubości 10 cm z zagęszczeniem | m2 | 360
4.3 | D-04.04.02 | Podbudowa z kruszywa łamanego - tłucznia stabilizowanego mechanicznie grubość warstwy po zagęszczeniu 30 cm. | m2 | 360
5. | V. NAWIERZCHNIA. - CPV 45233000-9
5.1 | D-04.03.01 | skropienie mechaniczne warstw konstrukcyjnych ulepszonych emulsją asfaltową - połączenie międzywarstwowe | m2 | 5100
5.2 | D-05.03.05 | Wyrównanie istniejącej nawierzchnii z mieszanek betonu asfaltowego AC 16W 100kg/m2 | t | 500
5.3 | D-04.03.01 | skropienie mechaniczne warstw konstrukcyjnych ulepszonych emulsją asfaltową - połączenie międzywarstwowe | m2 | 5100
5.4 | D-04.03.01 | skropienie mechaniczne warstw konstrukcyjnych ulepszonych emulsją asfaltową - połączenie międzywarstwowe | m2 | 5100
5.5 | D-05.03.05 | Nawierzchnie z mieszanek betonu asfaltowego warstwa asfaltowa wiążąca grubości 7cm AC 16W KR2 | m2 | 5027
5.6 | D-04.03.01 | skropienie mechaniczne warstw konstrukcyjnych ulepszonych emulsją asfaltową - połączenie międzywarstwowe | m2 | 4954
5.7 | D-05.03.05 | Nawierzchnie z mieszanek betonu asfaltowego warstwa asfaltowa ścieralna grubości 5cm | m2 | 4954
5.8 | D-04.04.02 | Wykonanie poboczy z kruszywa łamanego 0/31,5 mm gr. 10cm | m2 | 600
6 | VI. WJAZDY NA POSESJE. - CPV 45233124-4
6.1 | D-04.05.01 | Podbudowy z piasku stabilizowanego, wykonywane ręcznie, stabilizacja cementem Rm=2,5MPa grubości 15cm | m2 | 1800
6.2 | D-04.04.02 | Nawierzchnia z kruszywa stabilizowanego mechanicznie 0/31,5mm, grubość warstwy po zagęszczeniu 20cm. | m2 | 1800
7. | VII. ELEMENTY ULIC CPV 45233000-0
7.1 | D-08.01.01 | ustawienie opornika betonowego,12x25·cm na podsypce cementowo-piaskowej i ławie betonowej z betonu C 12/15. | m | 830
8. | VIII. ELEMENTY ODWODNIENIA. - CPV 45111240-2
8.1 | D-03.01.01 | Przepusty rurowe pod zjazdami, ławy fundamentowe żwirowe: gr. 30 cm | m3 | 29.16
8.2 | D-03.01.01 | Przepusty rurowe pod zjazdami, ścianki czołowe prefabrykowane dla rur Ø 50cm | szt. | 50
8.3 |  | Przepusty rurowe pod zjazdami, z rur Ø 50 cm - część przelotowa | mb | 150
8.4 | D-03.01.01 | Przepusty rurowe pod zjazdami, ławy fundamentowe żwirowe: gr 30 cm | m3 | 104.76
8.5 | D-03.01.01 | Przepusty rurowe pod zjazdami, ścianki czołowe prefabrykowane dla rur Ø40cm | szt. | 146
8.6 |  | Przepusty rurowe pod zjazdami, z rur Ø 40 cm - część przelotowa | mb | 450
8.7 | D-04.06.01 | Fundament pod ciek - koryta krakowskie z betonu C 12/15 gr. 10cm | m3 | 25
8.8 | D-06.01.01 | Umocnienie rowów korytkami betonowymi na podsypce cemen-towo-piaskowej 1 : 4 gr. 5cm koryta krakowskie | mb | 330
8.9 | D-03.01.01 | Przepusty z pefabrykowanych koryt z pokrywą pod zjazdami, w ciągu koryt krakowskich | mb | 9
9. | IX. ROBOTY WYKOŃCZENIOWE CPV. - 45233000-9
9.1 | D-06.01.01 | Plantowanie (obrobienie na czysto), skarp i korony nasypów, kategoria gruntu I-III - wg tabeli plantowania | m2 | 2500
9.2 |  | Humusowanie i obsianie skarp, przy grubości warstwy humusu 5·cm | m2 | 2500
9.3 | D-03.02.01 | Regulacja pionowa studzienek kanalizacji sanitarnej | szt. | 39
9.4 | D-03.02.01 | Regulacja pionowa zasuw gazowych | szt. | 1