## Arkusz1
L.p | SST katalog | Opis robót | Jed.Miar | Ilość jedn. | Cena jed. Netto | Wartość netto
Dział 1 przygotowanie terenu pod budowę kod CPV: 45100000-8
1.1 | KNNR 6/802/4 | Rozebranie nawierzchni, masy mineralno-bitumiczne grubość 4 cm, mechanicznie 7 cm | m2 | 94 | 1.75 | 164.5
1.2 | KNNR 6/801/2 | Rozebranie podbudowy z kruszywa, grubości 15 cm mechanicznie 20 cm | m2 | 94 | 1.33 | 125.02
Dział 2 roboty ziemne kod CPV 45110000-1
2.1 | KNNR 1/210/3 | Wykopy oraz przekopy wykonywane na odkład koparkami podsiębiernymi, koparka 0,25-0,60, głębokość 3 m, kategoria gruntu III-IV(wykop mechaniczny 70%) | m3 | 359
2.2 | KNR 201/118/1 | Mechaniczne odspojenie skał w wykopach i przekopach, kategoria gruntu V(10% kub.wykopów) R=0,955 M=1,000 S=1,000 | m3 | 51
2.3 | KNNR 1/307/4 | Wykopy liniowe szerokości 0,8-2,5 m o ścianach pionowych z ręcznym wydobyciem urobku w gruntach suchych, głębokości do 3,0 m, kategoria gruntu III-IV (wykopy ręczne 30%) | m3 | 154
2.4 | KNNR 1/313/4 | Umocnienie ściany wykopów wraz z rozbiórką palami szalunkowymi stalowymi (wypraskim) w gruntach suchych, szerokość do 1m, umocnienie ażurowe w gruncie kategorii III-IV głębokość 3m | m2 | 605
2.5 | KNNR 1/608/1 | Podsypka filtracyjna na gotowym wykopie, z przygotowaniem kruszywa, podsypka | m3 | 9
2.6 | KNNR 1/609/1 | Drenaż rurowy jednorzędowy w uprzednio przygotowanej obsypce w wykopie suchym, sączki cermiczne, średnice nominalne 50-100 mm | m | 80
2.7 | KNNR 1/617/1 | Studzienki rewizyjne i zbiorcze drenażowe w dnie wykopu, osadniki piasku, Dn 800-1000 mm, grunt kategorii I-III | szt | 2
2.8 | KNNR 1/614/2 | Rurociągi stalowe kołnierzowe tymczasowe, rury Dn 150-200 mm | m | 20
2.9 |  | Pompowanie wody z wykopu pompami spalinowymi przy odwadnianiu powierzchniowym | m-g | 24
2.10 | KNNR 1/318/3 | Ręczne zasypowanie wykopów liniowych o ścianach pionowych, głębokość do 3,0 m , kategoria gruntu I-II | m3 | 131
2.11 | KNNR 1/214/1 | (1) Zasypowanie wykopów lfundamentowych podłużnych, punktowych, rowów, wykopów objektowych, spycharki, grubość w stanie lużnym 30 cm, kategoria gruntu I-II | m3 | 307
2.12 | KNNR 1/408/1 | Zagęszczenie nasypów, ubijakiem mechanicznym, grunt sypki kategorii I-II | m3 | 307
2.13 | KNNR 1/206/4 | (3) Roboty ziemne koparkami przedsiębiernymi z transportem urobku sam. Samowył. Do 1 km, w ziemi uprzednio zmagazynowanej w hałdach, koparka 0,60 m3, grunt kategorii I-III, spycharka 55 kW samochód 5-10 t. | m3 | 513
2.14 | KNNR 1/206/4 | (3) Roboty ziemne koparkami przedsiębiernymi z transportem urobku sam. Samowył. Do 1 km, w ziemi uprzednio zmagazynowanej w hałdach, koparka 0,60 m3, grunt kategorii I-III, spycharka 55 kW samochód 5-10 t. | m3 | 438
2.15 | KNNR 1/208/2 | (2) Nakłady uzupełniające do tablic za każdy dalszy rozpoczety 1 km odległości transportu ponad 1 km samochodami samowyładowczymi, drogi o nawierzchni utwardzonej, kategorii gruntu I-IV, samochód 5-10 t*4km* | m3 | 951
2.16 | KNNR 219/218/1 | Zabezpiecznie kalbli w ziemi R=0,955 M=1,000 S=1,000 | szt. | 2
2.17 | KNNR 1/527/6 | Montaż i demontaż konstrukcji podwieszeń kabli energetycznych i telekomunikacyjnych (typ lekki), montaż- element rozpiętości 4m | kpl | 2
2.18 | KNNR 1/527/6 | Montaż i demontaż konstrukcji podwieszeń kabli energetycznych i telekomunikacyjnych (typ lekki), demontaż- element rozpiętości 4m | kpl | 2
2.19 | KNNR 1/529/1 | Montaż i demontaż konstrukcji podwieszeń rurociągów i kanałów, montaż: rozpiętość 4,0m | kpl | 11
2.20 | KNNR 1/529/6 | Montaż i demontaż konstrukcji podwieszeń rurociągów i kanałów, demontaż: rozpiętość 4,0m | kpl | 11
Dział 3 Kanalizacja deszczowa kod CPV 45232130-2
3.1 | KNNR 4/1411/3 | Podłoża pod kanały i objekty z ateriałów sypkich, grubość 20 cm | m3 | 23
3.2 | KNNR 4/1307/2 | Kanały z rur polietylenowych typu WEHOLITE-SPIRO, dn 300m | m | 130
3.3 | KNNR 4/1307/1 | Kanały z rur polietylenowych typu WEHOLITE-DUO, dn 200m | m | 7
3.4 | KNNR 4/1610/4 | Próba wodna szczelności kanałów rurowych długości 50m Fi 300mm | próba | 3
3.5 | KNNR 4/1610/4 (1) | Studnie rewizyjne z kregów betonowych w gotowym wykopie Fi 1200 mm, głębokość 3 m, z pierścieniem obcjążającym | szt. | 8
3.6 | KNNR 4/1424/2 | Studzienki ściekowe uliczne i podwórzowe, Fi 500 mm, z osadnikiem bez syfonu | szt. | 3
3.7 | KNNR 4/1009/1 | Montaż rurociągów z rur polietylenowych (PE, PEHD) Fi 40 mm | m | 3.5
3.8 | KNNR 4/1010/1 | Połączenie rur polietylowych, ciśnieniowych PE PEHD metodą zgrzewania czołowego Fi 40 mm | załącze | 2
3.9 | KNNR 4/1005/ | Rury stalowe o złączeniach spawanych, Fi 89/4,0 mm | m | 2
Dział 4 Roboty w zakresie budowy dróg kod CPV 45233120-6
4.1 | KNNR /6/102/3 | Koryta wykonywane na poszerzeniach jezdni lub chodników, głębokość koryta 30 cm, kategoria gruntu II-IV | m2 | 94
4.2 | KNNR 6/104/1 (1) | Warstwy odsączające )mechaniczne zagęszczenie), grubość po zagęszczeniu 10 cm, walec wibracyjny | m2 | 94
4.3 | KNNR 6/113/2 | Podbudowa z kruszywa łamanego, warstwa dolna, po zagęszczeniu 20 bm | m2 | 94
4.4 | KNNR 6/308/1 (2) | Nawierzchnie z mieszanek mineralno-bitumicznych (warstwa wiążąca), mieszanka asfaltowa, grubość po zagęszczeniu 4 cm, masa grysowa, samochod 5-10 ton. | m2 | 94
4.5 | KNNR 6/1005/7 | Skropienie nawierzchni asfltem | m2 | 94
4.6 | KNNR 6/309/1 (2) | Nawierzchnie z mieszanek mineralno- bitumicznych (warstwa ścieralna), mieszanka asfaltowa, grubość po zagęszczeniu 3 cm, masa grysowa, samochód 5-10 t. | m2 | 94

## Arkusz2
KOSZTORYS OFERTOWY
Przebudowa ulicy Książęcej w Skarżysku – Kamiennej
L.p | Numer SST | Opis robót | Jedn. miary | Ilość jednostek | cena jednostk. | wartość netto
1. | I. ROBOTY PRZYGOTOWAWCZE. - CPV 45100000-8
1.1 | D-01.01.01 | Roboty pomiarowe przy liniowych robotach ziemnych, trasa dróg w terenie równinnym. | km | 0.83
1.2 | D-01.02.02 | Usunięcie warstwy humusu mechanicznie gr. 10cm | m3 | 80
2. | II. ROBOTY ROZBIÓRKOWE. - CPV 45100000-8
2.1 | D-01.02.04 | Rozebranie krawężników betonowych ułożonych na podsypce cementowo piaskowej | mb | 750
2.2 | D-01.02.04 | Rozebranie podbudowy z betonu gr 15 cm | m 2 | 130
2.3 | D-01.02.04 | Rozbiórka nawierzchni zjazdów - monolitycznych z betonu z odwozem | m 2 | 120
2.4 | D-01.02.04 | Ręczne rozebranie nawierzchni zjazdów z kostki brukowej (materiał z odzysku przekazać właścicielom posesji). | m 2 | 50
2.5 | D-01.02.04 | Rozbiórka nawierzchni zjazdów - z płyt betonowych - odwóz materiałów z rozbiórki | m 2 | 370
2.6 | D-01.02.04 | Rozbiórka nawierzchni zjazdów z tłuczni akamiennego | m 2 | 600
2.7 | D-01.02.04 | Rozbiórka nawierzchni zjazdów - nawierzchnia bitumiczna - odwóz materiałów z rozbiórki | m 2 | 60
2.8 | D-01.02.04 | Rozebranie części przelotowej przepustów rurowych pod zjazdami średnicy ø 40 wywiezieniem materiałów z rozbiórki | mb | 40
2.9 | D-01.02.04 | Rozebranie ścianek czołowych i ław fund.przepustów z betonu | m3 | 12
2.10 | D-01.02.04 | Rozebranie ścianek czołowych i ław fund.przepustów z kamienia | m3 | 13
3. | III. ROBOTY ZIEMNE. - CPV 45100000-8
3.1 | D-02.01.01 | Roboty ziemne wykonannie wykopów kaparkami z odwiezieniem gruntu samochodami samowyładowczymi na odl do 10 km | m3 | 1180
4. | IV. Podbudowa. - CPV 45233000-9
4.1 | D-04.01.01 | Profilowanie i zagęszczenie podłoża, grunt kat. III-IV warstwy konstrukcyjne wykonywane ręcznie wg. załącznika nr 4. | m2 | 360
4.2 | D-04.02.01 | Warstwa odsączająca z piasku gruboziarnistego grubości 10 cm z zagęszczeniem | m2 | 360
4.3 | D-04.04.02 | Podbudowa z kruszywa łamanego - tłucznia stabilizowanego mechanicznie grubość warstwy po zagęszczeniu 30 cm. | m2 | 360
5. | V. NAWIERZCHNIA. - CPV 45233000-9
5.1 | D-04.03.01 | skropienie mechaniczne warstw konstrukcyjnych ulepszonych emulsją asfaltową - połączenie międzywarstwowe | m2 | 5100
5.2 | D-05.03.05 | Wyrównanie istniejącej nawierzchnii z mieszanek betonu asfaltowego AC 16W 100kg/m2 | t | 500
5.3 | D-04.03.01 | skropienie mechaniczne warstw konstrukcyjnych ulepszonych emulsją asfaltową - połączenie międzywarstwowe | m2 | 5100
5.4 | D-04.03.01 | skropienie mechaniczne warstw konstrukcyjnych ulepszonych emulsją asfaltową - połączenie międzywarstwowe | m2 | 4954
5.5 | D-05.03.05 | Nawierzchnie z mieszanek betonu asfaltowego warstwa asfaltowa wiążąca grubości 7cm AC 16W KR2 | m2 | 5027
5.6 | D-05.03.05 | Nawierzchnie z mieszanek betonu asfaltowego warstwa asfaltowa ścieralna grubości 5cm | m2 | 4954
5.7 | D-04.04.02 | Wykonanie poboczy z kruszywa łamanego 0/31,5 mm gr. 10cm | m2 | 600
6 | VI. WJAZDY NA POSESJE. - CPV 45233124-4
6.1 | D-04.05.01 | Podbudowy z piasku stabilizowanego, wykonywane ręcznie, stabilizacja cementem Rm=2,5MPa grubości 15cm | m2 | 1800
6.2 | D-04.04.02 | Nawierzchnia z kruszywa stabilizowanego mechanicznie 0/31,5mm, grubość warstwy po zagęszczeniu 20cm. | m2 | 1800
7. | VIII. ELEMENTY ULIC CPV 45233000-0
7.1 | D-08.01.01 | ustawienie opornika betonowego,12x25·cm na podsypce cementowo-piaskowej i ławie betonowej z betonu C 12/15. | m | 830
8. | VII. ELEMENTY ODWODNIENIA. - CPV 45111240-2
8.1 | D-03.01.01 | Przepusty rurowe pod zjazdami, ławy fundamentowe żwirowe: gr. 30 cm | m3 | 29.16
8.2 | D-03.01.01 | Przepusty rurowe pod zjazdami, ścianki czołowe prefabrykowane dla rur Ø 50cm | szt. | 50
8.3 |  | Przepusty rurowe pod zjazdami, z rur Ø 50 cm - część przelotowa | mb | 150
8.4 | D-03.01.01 | Przepusty rurowe pod zjazdami, ławy fundamentowe żwirowe: gr 30 cm | m3 | 104.76
8.5 | D-03.01.01 | Przepusty rurowe pod zjazdami, ścianki czołowe prefabrykowane dla rur Ø40cm | szt. | 146
8.6 |  | Przepusty rurowe pod zjazdami, z rur Ø 40 cm - część przelotowa | mb | 450
8.7 | D-04.06.01 | Fundament pod ciek - koryta krakowskie z betonu C 12/15 gr. 10cm | m3 | 25
8.8 | D-06.01.01 | Umocnienie rowów korytkami betonowymi na podsypce cemen-towo-piaskowej 1 : 4 gr. 5cm koryta krakowskie | mb | 300
8.9 | D-03.01.01 | Przepusty z pefabrykowanych koryt z pokrywą pod zjazdami, w ciągu koryt krakowskich | mb | 9
8.10 | D-06.01.06. | umocnienie dna i skarp rowu płytami ażurowymi 60x40x10. wypełnienie wolnych przestrzeni humusem i obsianie trawą | m2 | 1280
9. | VII. ROBOTY WYKOŃCZENIOWE CPV. - 45233000-9
9.1 | D-06.01.01 | Plantowanie (obrobienie na czysto), skarp i korony nasypów, kategoria gruntu I-III - wg tabeli plantowania | m2 | 2500
9.2 |  | Humusowanie i obsianie skarp, przy grubości warstwy humusu 5·cm | m2 | 2500
9.3 | D-03.02.01 | Regulacja pionowa studzienek kanalizacji sanitarnej | szt. | 39
9.4 | D-03.02.01 | Regulacja pionowa zasuw gazowych | szt. | 1
RAZEM:
VAT 23 %
OGÓŁEM: