## Kosztorys upr. UPZP
KOSZTORYS OFERTOWY
Rozbudowa drogi powiatowej Nr 0556T od km 0+900,00 do km 1+150,00 w miejscowości Świerczek Gmina Skarżysko Kościelne
Roboty drogowe
Numer | Nr spec. | Opis | Jednostka | Ilość | Cena jedn. | Wartość
1 | Roboty rozbiórkowe nawierzchni istniejących dróg i chodników
1.1 | ST-D-01.02.04 | Rozebranie nawierzchni z kostki betonowej , na podsypce cementowo-piaskowej z wypełnieniem spoin zaprawą cementową. (nawierzchnia przy wiacie przystankowej) | m2 | 12
1.2 | ST-D-01.02.04 | Rozebranie podbudowy, z kruszywa kamiennego mechanicznie, grubość podbudowy 15·cm | m2 | 12
1.3 | ST-D-01.02.04 | Rozebranie części przelotowej z rur betonowych ø 40 na ławie z kruszywa | mb | 7
1.4 | ST-D-01.02.04 | Wywiezienie gruzu z terenu rozbiórki przy ręcznym załadowaniu i mechanicznym wyładowaniu samochodem samowyładowczym, na odległość łącznie 10 km | m3 | 10
1.5 | ST-D-01.02.04 | Rozebranie znaków drogowych pionowych | szt | 4
2 | Roboty przygotowawcze
2.1 | ST-D.01.01.01 | Roboty pomiarowe przy powierzchniowych robotach ziemnych sporządzenie inwentaryzacji powykonawczej | km | 0.15
3 | Roboty ziemne kod CPV 45100000-8
3.1 | ST-D-01.02.02 | Usuniecie warstwy ziemi urodzajnej (humus) z darnią, grubość warstwy do 15·cm, z przemieszczeniem na odl. do 1 km | m3 | 180
3.2 | ST-D-02.01.01 | Roboty ziemne koparkami przedsiębiernymi z transportem urobku samochodami samowyładowczymi do 0,1·km, koparka 0,40·m3, grunt kategorii III , wbudowanie w nasyp | m3 | 90
3.3 | ST-D-02.01.01 | Roboty ziemne koparkami przedsiębiernymi z transportem urobku samochodami samowyładowczymi do 1·km, koparka 0,40·m3, grunt kategorii III dowóz z 10 km | m3 | 160
3.4 | ST-D-02.03.01 | Zagęszczanie nasypów, ubijakami mechanicznymi, grunt spoisty kategorii III-IV | m3 | 160
4 | Budowa krawężnika kod CPV 45233253-7
4.1 | ST-D.08.01.01b | Krawężniki betonowe, 15x30x100 cm na podsypce cem-piaskowej 1:4 o grub. 5 cm, na ławie betonowej z oporem z betonu C12/15 (B15) | m | 150
5 | Obrzeża kod CPV 45233253-7
5.1 | ST-D.08.03.01 | Ławy pod obrzeże betonowe, betonowa z oporem z betonu C12/15 (B-15) | m3 | 12.24
5.2 | ST-D.08.03.01 | Obrzeża betonowe, 30x8·cm na podsypce cementowo-piaskowej 1:4 o grub. 3 cm i ławie betonowej C12/15 z wypełnieniem spoin zaprawą cementową | m | 150
6 | Regulacja urządzeń podziemnych
6.1 | ST-D-03.02.02 | Regulacja pionowa studzienek rewizyjnych kanalizacji sanitarnej | szt | 1
6.2 | ST-D-03.02.02 | Regulacja pionowa studzienek dla urządzeń podziemnych, zasuw wodociągowych | szt | 1
7 | Karczowanie pni drzew ściętych w latach ubiegłych kod CPV 45100000-8
7.1 | ST-D.01.02.01 | Mechaniczne karczowanie pni, ø46-55·cm | szt | 16
7.2 | ST-D.01.02.01 | Mechaniczne karczowanie pni, ø 26-35 cm | szt | 1
7.3 | ST-D.01.02.01 | Wywożenie dłużyc, karpiny i gałęzi, dłużyce | mp | 17
8 | Budowa chodnika z kostki brukowej na podbudowie kod CPV 45233000-9
8.1 | ST-D 08.02.02 | Nawierzchnie z kostki brukowej betonowej, grubość 8·cm, behaton na podsypce cementowo-piaskowej 1:4 kostka szara , z wypełnieniem spoin piaskiem | m2 | 270
8.2 | ST-D-04.04.02 | Podbudowa zasadnicza z kruszywa łamanego 0/31,5 mm, grubość warstwy po zagęszczeniu 15cm | m2 | 270
9 | Budowa zjazdów indywidualnych z kostki brukowej na podbudowie kod CPV 45233000-9
9.1 | ST-D 08.02.02 | Nawierzchnie z kostki brukowej betonowej, grubość 8·cm, behaton na podsypce cementowo-piaskowej 1:4 kostka czerwona , z wypełnieniem spoin piaskiem | m2 | 55
9.2 | ST-D-04.04.02 | Podbudowa zasadnicza z kruszywa łamanego 0/31,5 mm, grubość warstwy po zagęszczeniu 20 cm | m2 | 55
9.3 | ST-D-04.05.01 | Podbudowa z kruszywa stabilizowanego cementem wykonywana ręcznie, o Rm=2,5 MPa o grub. 15 cm | m2 | 55
10 | Odwodnienie
10.1 | ST-D-01.02.02 | Odmulenie rowu średnio 30 cm rów o szeorkosci dna 40 cm | m | 140
10.2 | ST-D-01.02.02 | Oczyszczenie części przelotowej pod zjazdami z namułu | m | 46
10.3 | ST-D-03.02.01 | Wykonanie studni ściekowych (wpustów) ulicznych kompletnych ø 500 mm na płycie fundamentowej grubości 15 cm z betonu C 16/20 | szt | 3
10.4 | ST-D-03.02.01 | Wykonaie przykanalików z rur pvc (kielichowe) dn 200mm | m | 24
10.5 | ST-D-06.02.01 | Przepusty rurowe pod zjazdami wykonanie przepustu fi 50 cm na ławie z kruszywa 0/31,5mm gr 15 cm | m | 1
11 | Roboty wykończeniowe
11.1 | ST-D-06.01.01 | Plantowanie (obrobienie na czysto), skarp i dna wykopów wykonywanych ręcznie, kategoria gruntu I-III | m2 | 1400
11.2 | ST-D-06.01.01 | Ułożenie płyt ażurowych wypełniem humusem i obsianiem trawą , przy grubości warstwy humusu 5·cm z wykorzystaniem zdjętego uprzednio humusu. | m2 | 320
12 | Stała organizacja ruchu- oznakowanie pionowe kod CPV 45233280-5
12.1 | ST-D.07.01.01 | Ustawienie znaków z pozyskanych z rozbiórki | szt | 4
RAZEM:
VAT …….%
OGÓŁEM: