## Arkusz1
	Załącznik nr 1 do siwz: Dostawa sprzętu komputerowego z oprogramowaniem oraz sprzętu wideo w ramach zadania: „Zakup wyposażenia do biblioteki pedagogicznej” – oferta
	Załącznik nr 1 do projektu umowy: Dostawa sprzętu komputerowego z oprogramowaniem oraz sprzętu wideo w ramach
		Zadania: „Zakup wyposażenia do biblioteki pedagogicznej” – oferta

		Proszę o podanie nazw proponowanych urządzeń
LP	minimalne wymagania na sprzęt i oprogramowanie

		ilość [szt.]	Cena jedn. Brutto	Wartość brutto	Nazwa
1	Szafa rack 19” 12U do zawieszenia na ścianie z listwą zasilającą 9-gniazdkową; standard nie gorszy niż Legrand LCS	1
2	Panel krosowy 19”, 24xRJ45 cat.5e; standard nie gorszy niż KRONE	1
3	Zestaw zapewniający komunikację sieciową (switch-światłowód)
	Przełącznik zarządzalny	2
	liczba portów: 16x1Gb
	rozmiar tablicy adresów MAC:8000
	predkość magistrali wewnętrznej: 32GB/s
	bufor pamięci: 512kB
	warstwa przełączania: 2
	obsługa VLAN
	parametry nie gorszy niż TP-LINK TL-SG3216
	Moduł światłowodowy	2
	standardy i protokoły IEEE802.3z, CSMA/CD, TCP/IP
	długość fali: 850 nm
	zasilanie: 3,3V
	kabel: światłowód wielomodowy
	prędkość transmisji: 1,25Gb/s
	typ portu: LC
	certyfikaty: FCC, CE
	parametry nie gorsze niż TP-LINK TL-SM311LM
4	Zestaw zapewniający bezprzewodową transmisję wideo (projektor-laptop)
	Projektor z dedykowanym uchwytem sufitowym	2
	technologia wyświetlania: DLP
	natywna rozdzielczość: FULL HD 1080p (1920x1080)
	jasność: 2800 ANSI lumenów
	wejścia: 2xHDMIv1.4a, VGA(PC/YPbPr), Composite, 2xAudio In 3,5mm stereo
	wyjścia: Audio In 3,5mm stereo, 3D-sync (3Pin VESA)
	sterowanie: RS232
	parametry nie gorsze niż: OPTOMA HD25e Full HD 3D2800ANSI
	Bezprzewodowy system HDMI	2
	bezprzewodowe Full HD do 1080p 60Hz
	zasięg: 20m
	instalacja: Plug&Play
	wyposażenie: 2 x kabel HDMI
	wejścia: 2xHDMI v1,4a 3D
	wyjścia: 1xHDMI v1,4a 3D
	parametry nie gorsze niż Optoma WHD 200
5	Zasilacz awaryjny	1
	obudowa rack 1U
	moc pozorna: 1000VA
	liczba gniazd wyjściowych z podtrzymaniem/bez podtrzymania: 4/2
	porty komunikacji: RS232/RJ45/USB
	architektura: line-interaktive
	typ gniazda wejściowego: IEC C19 (16A)
	typ gniazd wyjściowych: IEC
	kształt napięcia wyjściowego: symulowana sinusoida
	zimny start
	układ AVR
	wielofunkcyjny wyświetlacz LCD
	alarmy dźwiękowe
	port EPO (Emergency Power-Off)
	parametry nie gorsze niż Cyberpower OR1000LDCRM1U
6	Router	2
	porty WAN: 1x 10/100/1000BaseT (RJ45)
	porty LAN: 4x 10/100/1000BaseT (RJ45)
	2 x Gniazda USB 2.0
	obsługa WLAN dwuzakresowej (5GHz i 2,4GHz)
	parametry nie gorsze niż TP-LINK TL-WDR4300
7	Laptop	3
	przekątna ekranu 15,6”, ekran matowy
	pamięć RAM 8GB DDR3
	dysk HDD 1000GB
	napęd optyczny DVD+/-RW DL
	procesor 2-rdzeniowy o wydajności min. 4000 pkt wg testów PassMark CPU Mark (http://www.cpubenchmark.net/laptop.html)
	dedykowana karta graficzna z pamięcią 2GB
	wyjścia karty graficznej: HDMI
	czytnik kart pamięci SD
	komunikacja: WiFi IEEE 802.11b/g/n, LAN 1Gbps, Bluetooth
	interfejsy: 1xUSB 2.0, 2xUSB 3.0
	kolor obudowy i klawiatury czarny/szary
	system operacyjny: MS Windows 8 Pro 64-bit. PL OEM lub równoważny (system operacyjny 64-bit. w jęz. polskim, musi umożliwiać podłączenie komputera do usług katalogowych Active Directory oraz uruchamianie programów Besti@, SJOBesti@, programów firmy Vulcan sp. z o.o.(Sigma, Płace, Finanse) oraz programów GIS firmy Geobid sp. z o.o.)
	pakiet biurowy: MS Office 2013 dla Użytkow. Domowych i Małych Firm PL PKC lub równoważny (w jęz. polskim, zawierający program poczty elektronicznej, edytor tekstu, arkusz kalkulacyjny, edytor przezentacji multimedialnych); konieczna jest pełna (100%) współpraca z programami firmy Vulcan sp. z o.o.(Sigma, Płace, Finanse), bezproblemowa praca na dokumentach utworzonych przez program MS Word 2003/2007 z zachowaniem wszystkich elementów formatowania i atrybutów dokumentu, zachowanie pełnej (100%) zgodności formatowania, atrybutów oraz obsługi makr użytych w plikach utworzonych programem MS Excel2003/2007, pełna(100%) bezproblemowa obsługa plików utworzonych przez program MS PowerPoint)	3
	torba dopasowana do oferowanego laptopa	3
8	Konwerter HDMI – Ethernet	4
	transmisja przy pomocy jednego przewodu kat. 5e/6
	obsługiwane formaty Video: DTV/HDTV: 480i/576i/480p/576p/720p/1080i/1080p
	tryb obrazu 1080p
	maksymalna długość skrętki kat. 5e/6: 100/120m
	zasilacz zewnętrzny
	parametry nie gorsze niż konwerter Lenkeng HDM na IP
9	Adapter konwerter HDMI na VGA	5
	Połączenie: 19 pinowy HDMI-A męski > 15 pinowy VGA żeński
	Niezależna od systemu operacyjnego, do instalacji nie wymaga żadnych sterowników
	Nie wymaga zasilacza zewnętrznego
	Obsługiwane rozdzielczości : / o1920 x 1080, 1680 x 1050, 1600 x 1200,1440 x 900 / o1400 x 1050, 1280 x 1024, 1280 x 800, 1280 x 720 / o1024 x 768, 800 x 600, 640 x 480
10	Zestaw komputerowy	7
	deklaracja zgodności CE
	pamięć RAM dwukanałowa 8GB DDR3 1333 MHz
	dysk HDD 500DB SATA 3
	procesor 2-rdzeniowy o wydajności min. 145 pkt wg SYSMark 2012 - Office Productivity i 170 pkt wg SYSMark 2012 - Data/Financial Analysis (http://www.anandtech.com/bench)
	karta graficzna: zintegrowana, gniazda DVI/D-Sub/HDMI
	karta dźwiękowa: zintegrowana 7.1 CH HD
	płyta główna: LAN Gb RJ45, 2xPS2, 4xUSB 2.0, 2xUSB 3.0, 1xVGA, 1xHDMI, 1xDVI, 1xeSATA, 1xCOM
	klawiatura czarna/grafit/szary; wydzielony blok klawiszy numerycznych, wydzielony blok klawiszy kursorów; wbudowane gniazdo USB
	mysz optyczna usb: 3 przyciski, rolka, rozdzielczość co najmniej 800dpi
	nagrywarka DVD +/-R,+RW w kolorze obudowy i z programem nagrywającym
	obudowa typu Small Form Factor, 2 gniazda USB 3.0 oraz audio z przodu obudowy, możliwość pracy w pionie i w poziomie; zasilacz 270 W, suma wymiarów obudowy maks. 75 cm, możliwość blokady przed kradzieżą, funkcja wykrywania naruszenia obudowy
	monitor: LCD 22”, podświetlenie LED, czas reakcji matrycy do 5ms, nominalna rozdzielczość 1680 x 1050, jasność 250 cd/m2, głośniki, gniazdo DVI, D-Sub, spełniane normy TCO 6.0; kolor czarny; kabel DVI 1,8 m do podłączenia komputera
	system operacyjny: MS Windows 8.1 Pro 32-bit. PL OEM lub równoważny (system operacyjny 32-bit. w jęz. polskim, musi umożliwiać podłączenie komputera do usług katalogowych Active Directory oraz uruchamianie programów Besti@, SJOBesti@, programów firmy Vulcan sp. z o.o.(Sigma, Płace, Finanse) oraz programów GIS firmy Geobid sp. z o.o.)
	pakiet biurowy: MS Office 2013 dla Użytkow. Domowych i Małych Firm PL PKC lub równoważny (w jęz. polskim, zawierający program poczty elektronicznej, edytor tekstu, arkusz kalkulacyjny, edytor przezentacji multimedialnych); konieczna jest pełna (100%) współpraca z programami firmy Vulcan sp. z o.o.(Sigma, Płace, Finanse), bezproblemowa praca na dokumentach utworzonych przez program MS Word 2003/2007 z zachowaniem wszystkich elementów formatowania i atrybutów dokumentu, zachowanie pełnej (100%) zgodności formatowania, atrybutów oraz obsługi makr użytych w plikach utworzonych programem MS Excel2003/2007, pełna(100%) bezproblemowa obsługa plików utworzonych przez program MS PowerPoint)
11	Urządzenie wielofunkcyjne A4 atramentowe (druk,kopia,skan)+komplet tuszy	2
	rozdzielczość druku w czerni/w kolorze 6000 x 1200 dpi
	maks. szybkość druku mono 27 str./min.
	maks. szybkość druku kolor 10 str./min.
	gramatura papieru 60 - 220 g/m²
	typ skanera płaski
	rozdzielczość skanera 1200 x 2400 dpi
	rozdzielczość kopiarki 1200 x 2400 dpi
	interfejs USB 2.0; Wi-Fi
	kabel usb 2.0 typ A-B o długości 3 m
	Komplet tuszy o maksymalnej pojemności zalecanych przez producenta urządzenia lub równoważnych, tj. posiadających pełną kompatybilność z urządzeniami, w których będą używane, a ich zastosowanie nie spowoduje konieczności częstszej konserwacji urządzeń (np. czyszczenie wnętrza urządzenia lub wymianę innych materiałów eksploatacyjnych tj. rolek, wałków itp.), niż przewiduje to producent w instrukcji obsługi urzędzenia, przy czym powinny składać się w 100% z nowych części bez śladów używania i uszkodzenia w oryginalnych opakowaniach producenta, posiadać wszelkie wymagane prawem atesty i świadectwa dopuszczające je do obrotu na terytorium Rzeczypospolitej Polskiej oraz nie może naruszać praw własności intelektualnej producenta tuszy zalecanych przez producenta urządzenia
12	Kopiarka A3 laserowa mono (druk, kopia, skan)	1
	Rozdzielczość druku - czerń [dpi] 1200 x 1200
	Automatyczny druk dwustronny
	Prędkość druku - czerń [str/min] 20
	Rozdzielczość optyczna skanera [dpi] 300
	Prędkość kopiowania - czerń [str/min] 20
	Zmniejszanie/powiększanie [%] 25 – 400
	Pamięć 256 MB (RAM)
	Wyświetlacz dotykowy
	Kaseta na 250 arkuszy, Podajnik na 100 arkuszy, Podajnik na 50 arkuszy
	Interfejs USB 2.0, wbudowana karta sieciowa Ethernet 10/100
	kabel usb 2.0 typ A-B o długości 3 m
	Toner o maksymalnej pojemności zalecany przez producenta kopiarki lub równoważny, tj. posiadający pełną kompatybilność z urządzeniami, w których będą używane, a jego zastosowanie nie spowoduje konieczności częstszej konserwacji urządzeń (np. czyszczenie wnętrza kopiarki spowodowane wysypywaniem się tonera lub wymianę materiałów eksploatacyjnych tj. rolek, wałków itp.), niż przewiduje to producent w instrukcji obsługi kopiarki, przy czym powinny składać się w 100% z nowych części bez śladów używania i uszkodzenia w oryginalnych opakowaniach producenta, posiadać wszelkie wymagane prawem atesty i świadectwa dopuszczające je do obrotu na terytorium Rzeczypospolitej Polskiej oraz nie może naruszać praw własności intelektualnej producenta tonerów zalecanych przez producenta kopiarki	2	170
14	Program antywirusowy z aktualizacją na 24 miesiące od momentu rejestracji	10
	Centralna instalacja i zarządzanie programami służącymi do ochrony stacji roboczych i serwerów plikowych Windows.
	Pełne wsparcie dla systemu Windows XP/Vista/7/8/8.1.
	Pełne wsparcie dla systemu Windows Server 2012, Windows Server 2012 R2, Windows Small Business Server (SBS) 2011, Windows Small Business Server (SBS) 2008, Windows Server 2008 R2, Windows Server 2008, Windows Small Business Server (SBS) 2003, Windo
	Pełne wsparcie dla 32- i 64-bitowej wersji systemu Windows.
	Pełna ochrona przed wirusami, trojanami, robakami, rootkitami i innymi zagrożeniami.
	Wykrywanie i usuwanie niebezpiecznych aplikacji typu adware, spyware, dialer, phishing, narzędzi hakerskich, backdoor, itp.
	Oprogramowanie powinno zawierać monitor antywirusowy uruchamiany automatycznie w momencie startu systemu operacyjnego komputera, który działa nieprzerwanie do momentu zamknięcia systemu operacyjnego.
	Skanowanie w czasie rzeczywistym otwieranych, zapisywanych i wykonywanych plików.
	Możliwość skanowania całego dysku, wybranych katalogów lub pojedynczych plików "na żądanie".
	Skanowanie "na żądanie" pojedynczych plików lub katalogów przy pomocy skrótu w menu kontekstowym.
	Możliwość skanowania dysków sieciowych i dysków przenośnych.
	Możliwość umieszczenia na liście wykluczenia ze skanowania wybranych plików, katalogów lub plików o określonych rozszerzeniach i procesów.
	Skanowanie i oczyszczanie w czasie rzeczywistym poczty przychodzącej i wychodzącej obsługiwanej przy pomocy programu MS Outlook, Outlook Express.
	Skanowanie i oczyszczanie poczty przychodzącej POP3 "w locie" (w czasie rzeczywistym), zanim zostanie dostarczona do klienta pocztowego zainstalowanego na stacji roboczej (niezależnie od konkretnego klienta pocztowego).
	Automatyczna integracja skanera POP3 z dowolnym klientem pocztowym bez konieczności zmian w konfiguracji.
	Skanowanie ruchu HTTP na poziomie stacji roboczych. Zainfekowany ruch jest automatycznie blokowany a użytkownikowi wyświetlane jest stosowne powiadomienie.
	Blokowanie możliwości przeglądania wybranych stron internetowych. Listę blokowanych stron internetowych określa administrator. Dodatkowo zdefiniowane są grupy stron przez producenta.
	Automatyczna integracja z dowolną przeglądarką internetową bez konieczności zmian w konfiguracji.
	Program powinien umożliwiać skanowanie ruchu sieciowego wewnątrz szyfrowanych protokołów HTTPS i POP3S.
	Program powinien skanować ruch HTTPS transparentnie bez potrzeby konfiguracji zewnętrznych aplikacji takich jak przeglądarki Web lub programy pocztowe.
	Możliwość zabezpieczenia programu przed deinstalacją przez niepowołaną osobę, nawet gdy posiada ona prawa lokalnego lub domenowego administratora, przy próbie deinstalacji program powinien pytać o hasło.
	Możliwość pobrania płyty ratunkowej, do uruchomienia z niej komputera i przeskanowania dysków umieszczonych w komputerze.
	System antywirusowy uruchomiony z płyty bootowalnej lub pamięci USB powinien umożliwiać pełną aktualizację baz sygnatur wirusów z Internetu lub z bazy zapisanej na dysku.
	System antywirusowy uruchomiony z płyty bootowalnej lub pamięci USB powinien pracować w trybie graficznym.
	Dziennik zdarzeń rejestrujący informacje na temat znalezionych zagrożeń, dokonanych aktualizacji baz wirusów i samego oprogramowania bezpośrednio na stacji roboczej.
	Funkcja Ochrony danych umożliwia blokowanie wysyłanych przez http lub smtp jak: (adresy e-mail, Piny, Konta bankowe, hasła itp.)
	Funkcja Ochrony danych konfigurowana zdalnie przez administratora.
	Wbudowana zapora osobista, umożliwiająca tworzenie reguł na podstawie aplikacji oraz ruchu sieciowego.
	Wbudowany IDS
	Możliwość tworzenia list sieci zaufanych.
	Możliwość dezaktywacji funkcji zapory sieciowej.
	Serwer administracyjny dostępny po stronie producenta ( w chmurze).
	Stacje robocze łączą się do serwera administracyjnego za pośrednictwem sieci Internet.
	Centralna konfiguracja i zarządzanie ochroną antywirusową, antyspyware’ową, oraz zaporą osobistą (tworzenie reguł obowiązujących dla wszystkich stacji) zainstalowanymi na stacjach roboczych w sieci korporacyjnej z jednego serwera zarządzającego.
	Możliwość uruchomienia zdalnego skanowania wybranych stacji roboczych.
	Możliwość sprawdzenia z centralnej konsoli zarządzającej stanu ochrony stacji roboczej (aktualnych ustawień programu, wersji programu i bazy wirusów, wyników skanowania skanera na żądanie, Zainstalowanych modułów, ostatniej aktualizacji oraz przypisanej polityki)
	Możliwość sprawdzenia z centralnej konsoli zarządzającej podstawowych informacji dotyczących stacji roboczej: adresów IP, wersji systemu operacyjnego itp.
	Możliwość centralnej aktualizacji bazy wirusów stacji roboczych z serwera w sieci lokalnej lub Internetu.
	Możliwość zmiany konfiguracji na stacjach i serwerach jedynie z centralnej konsoli zarządzającej.
	Możliwość uruchomienia centralnej konsoli jedynie z poziomu przeglądarki internetowej.
	Brak możliwości konfiguracji ustawień z poziomu interfejsu programu.
	W całym okresie trwania subskrypcji użytkownik ma prawo do korzystania z bezpłatnej pomocy technicznej świadczonej za pośrednictwem telefonu i poczty elektronicznej.
	Możliwość wysłania z konsoli zarządzającej linku instalacyjnego do użytkowników mobilnych.
	Serwer centralnej administracji musi posiadać opcje podpinania kolejnych firm lub podmiotów w celu zarządzania nimi, zarządzania ich licencjami, konfiguracją i administracja ochrona antywirusową.
	Możliwość zarządzania licencjami innych podpiętych firm lub podmiotów w sposób abonamentowy, miesięczny.
	RAZEM

	ZAMAWIAJĄCY:				WYKONAWCA: