## Kosztorys ofertowy
Załacznik nr 2/1
KOSZTORYS OFERTOWY
Rozbudowa ciągu dróg powiatowych nr 0575T (ul. Staffa w m. Majków, Gmina Skarżysko Kościelne, pow. skarżyski) i nr 0575T (ul. Młyńska, Gmina Wąchock, pow. starachowicki). Odcinek od km 0+000 do km 1+596,00 - Powiat Skarżyski.
Lp. | Podstawa wyceny | Opis | Jedn. miary | Ilość | Cena zł | Wartość zł (6x7)
1 | 2 | 3 | 5 | 6 | 7 | 8
Odwodnienie
Budowa odwodnienia ul.Staffa na dzialce o nr ewid 155 w m. Majków gm. Skarżysko Kościelne - D.03.02.01
1.1. Wykonanie doku wlotowego
1 d.1.1 | KNR 2-01 0218-03 | Wykopy oraz przekopy wykonywane koparkami podsiębiernymi 0.60 m3 na odkład w gruncie kat. IV | m3 | 2.5
2 d.1.1 | KNR 2-28 0501-05 | Podłoża z kruszyw naturalnych grubości 15 cm | m2 | 2
3 d.1.1 | KNR 2-28 0502-02 | Podłoża betonowe grubości 10 cm - chudy beton | m2 | 2
4 d.1.1 | KNR 2-11 0203-03 | Mechaniczne przygotowanie mieszanek betonowych w warunkach polowych - beton hydrotechniczny kl. B 25 | m3 | 1.5
5 d.1.1 | KNR 2-18 0607-01 | Wykonanie deskowania | m2 | 1.8
6 d.1.1 | KNR 2-11 0208-04 | Budowle o obj. 1.01-10.0 m3 elementy żelbetowe | m3 | 1.5
7 d.1.1 | KNR 2-11 0212-02 | Zbrojenie o śr. 10-14 mm konstrukcji betonowych | kg zbr. | 185
8 d.1.1 | KNR 2-02 0603-07 | Izolacje przeciwwilgoc.powlokowe bitumiczne pionowe - wyk.na zimno z lepiku asfalt.- pierwsza warstwa | m2 | 8
9 d.1.1 | KNR 2-02 0603-08 | Izolacje przeciwwilgoc.powlokowe bitumiczne pionowe - wyk.na zimno z lepiku asfalt.- druga i nast.warstwa | m2 | 8
10 d.1.1 | KNR 2-02 0602-07 | Izolacje przeciwwilgoc.powłokowe bitumiczne poziome - wyk.na zimno z lepiku asfalt.- pierwsza warstwa | m2 | 2
11 d.1.1 | KNR 2-02 0602-08 | Izolacje przeciwwilgoc.powłokowe bitumiczne poziome - wyk.na zimno z lepiku asfalt.- druga i nast.warstwa | m2 | 2
12 d.1.1 | KNR 2-01 0202-03 analogia | Roboty ziemne wykonywane koparkami przedsiębiernymi o poj łyżki 0.40 m3 w gruncie kat. IV z transportem urobku samochodami samowyładowczymi na odległość do 5 km - załadunek i wywóz urobku | m3 | 2
1.2 Wykonanie połączenia doku wlotowego i separatora
13 d.1.2 | KNR 2-01 0218-03 | Wykopy oraz przekopy wykonywane koparkami podsiębiernymi 0.60 m3 na odkład w gruncie kat. IV | m3 | 5
14 d.1.2 | KNR 2-28 0501-05 | Podłoża z kruszyw naturalnych grubości 15 cm | m2 | 4.5
15 d.1.2 | KNR 2-18 0204-05 | Rury stalowe o złączach spawanych o śr. zewn. 610/11.0 mm | m | 1
16 d.1.2 | KNR-W 2-18 0408-06 | Kanały z rur PVC łączonych na wcisk o śr. zewn. 400 mm | m | 3
17 d.1.2 | KNR 2-31 0609-06 | Wykonanie kanału z kratą ściekową betonowy o wymiarach 40x15cm na podsypce piaskowej | m2 | 7.5
18 d.1.2 | KNR 2-18 0613-03 | Studnie rewizyjne z kręgów betonowych o śr.1200 mm w gotowym wykopie o głębok. 3m | stud. | 1
19 d.1.2 | KNR 2-18 0613-04 | Studnie rewizyjne z kręgów betonowych o śr.1200 mm w gotowym wykopie za każde 0.5 m różnicy głęb. | [0.5 m] stud. | -4
20 d.1.2 | KNR 2-28 0501-09 | Obsypka rurociągu kruszywem dowiezionym piasek - z kosztami zakupu piasku | m3 | 4.5
1.3. Posadowienie separatora
21 d.1.3 | KNR 2-01 0218-03 | Wykopy oraz przekopy wykonywane koparkami podsiębiernymi 0.60 m3 na odkład w gruncie kat. IV | m3 | 55
22 d.1.3 | KNR 2-01 0317-0603 | Wykopy liniowe o ścianach pionowych pod fundamenty, rurociągi, kolektory w gruntach suchych kat. V-VI z wydobyciem urobku łopatą lub wyciągiem ręcznym; głębokość do 3,0 m, szerokość 2,6-4,5 m | m3 | 34
23 d.1.3 | KNR 2-01 0202-03 analogia | Roboty ziemne wykonywane koparkami przedsiębiernymi o poj łyżki 0.40 m3 w gruncie kat. IV z transportem urobku samochodami samowyładowczymi na odległość do 5 km - załadunek i wywóz urobku | m3 | 89
24 d.1.3 | KNR 2-01 0326-08 | Umocnienie pionowych ścian wykopów o gł. do 3 m pod obiekty specjalne w gruntach suchych kat. III-IV palami szalunkowymi stalowymi wraz z rozbiórką | m2 | 72
25 d.1.3 | KNR 2-28 0501-06 | Podłoża z kruszyw naturalnych grubości 20 cm - piasek | m2 | 18
26 d.1.3 | KNR 2-28 0501-06 | Podłoża z kruszyw naturalnych grubości 20 cm - żwir | m2 | 18
27 d.1.3 | KNR 2-28 0703-03 | Ułożenie drenażu z rur z tworzyw sztucznych w zwojach o śr. nom. 100 mm | m | 18
28 d.1.3 | KNR 2-01 0622-01 | Studzienki połączeniowe drenażowe w dnie wykopu śr. 500 mm gł. 0,8 m | szt. | 2
29 d.1.3 | KNNR 1 0614-01, analogia | Rurociąg tymczasowy śr 110 PCV | m | 50
30 d.1.3 | Kalkulacja własna | Pompowanie wody pompami spaliniowymi Dokładną ilość godzin ustalona zostanie na budowie | godz. | 60
31 d.1.3 | KNR 2-28 0501-05 | Podłoża z kruszyw naturalnych grubości 15 cm - piasek z kosztami zakupu piasku | m2 | 32
32 d.1.3 | KNR 2-28 0501-01 | Podłoża stabilizowane cementem grubości 15 cm przy ilości cementu 20 kg/m2 | m2 | 32
33 d.1.3 | kalk. własna | Zakup i montaż separatora | szt | 1
34 d.1.3 | KNR 2-01 0202-01 | Roboty ziemne wykonywane koparkami przedsiębiernymi o poj. łyżki 0.40 m3 w gruncie kat. I-II z transportem urobku samochodami samowyładowczymi na odległość do 5 km - zaladunek i przwywóz piasku na podsypkę zasypanie separatora | m3 | 58
35 d.1.3 | KNR 2-01 0236-01 | Zagęszczenie nasypów ubijakami mechanicznymi; grunty sypkie kat. I-III | m3 | 58
1.4. Wykonanie Kanału krytego śr 500m L=138m
36 d.1.4 | KNR 2-01 0218-03 | Wykopy oraz przekopy wykonywane koparkami podsiębiernymi 0.60 m3 na odkład w gruncie kat. IV | m3 | 358
37 d.1.4 | KNR 2-01 0317-0601 | Wykopy liniowe o ścianach pionowych pod fundamenty, rurociągi, kolektory w gruntach suchych kat. V-VI z wydobyciem urobku łopatą lub wyciągiem ręcznym; głębokość do 3,0 m, szerokość 0,8-1,5 m | m3 | 99
38 d.1.4 | KNR 2-01 0322-02 | Pełne umocnienie pionowych ścian wykopów liniowych o gł. do 3,0 m wypraskami w gruntach suchych kat. III-IV wraz z rozbiórką(szer. do 1 m) | m2 | 703
39 d.1.4 | KNR 2-01 0322-08 | Pełne umocnienie pionowych ścian wykopów liniowych o gł. do 3,0 m wypraskami w gruntach suchych kat. I-IV wraz z rozbiórką(dodatek za dalszy 1 m szerokości) | m2 | 703
40 d.1.4 | KNR 2-01 0202-01 | Roboty ziemne wykonywane koparkami przedsiębiernymi o poj. łyżki 0.40 m3 w gruncie kat. I-II z transportem urobku samochodami samowyładowczymi na odległość do 1 km - zaladunek i przwywóz piasku na wymianę gruntu, podsypkę i obsypkę - V=152m3 - bez kosztów piasku | m3 | 152
41 d.1.4 | KNR 2-01 0214-03 | Nakłady uzupełniające za każde dalsze rozpoczęte 0.5 km transportu ponad 1 km samochodami samowyładowczymi po drogach utwardzonych ziemi kat. I-II - transport z odległości 10km Sx18 | m3 | 117
42 d.1.4 | KNR 2-28 0501-06 | Podłoża z kruszyw naturalnych grubości 20 cm - piasek | m2 | 50
43 d.1.4 | KNR 2-28 0501-06 | Podłoża z kruszyw naturalnych grubości 20 cm - żwir | m2 | 50
44 d.1.4 | KNR 2-28 0703-03 | Ułożenie drenażu z rur z tworzyw sztucznych w zwojach o śr. nom. 100 mm | m | 50
45 d.1.4 | KNR 2-01 0622-01 | Studzienki połączeniowe drenażowe w dnie wykopu śr. 500 mm gł. 0,8 m | szt. | 1
46 d.1.4 | KNNR 1 0614-01, analogia | Rurociąg tymczasowy śr 110 PCV | m | 50
47 d.1.4 | Kalkulacja własna | Pompowanie wody pompami spaliniowymi Dokładną ilość godzin ustalona zostanie na budowie | godz. | 80
48 d.1.4 | KNR 2-01 0230-01 | Zasypywanie wykopów spycharkami z przemieszczeniem gruntu na odległość do 10 m w gruncie kat. I-III - zasypanie warstwy gr 40 cm piaskiem do stabilizacji cementem - wymiana gruntu | m3 | 72
49 d.1.4 | KNR 2-28 0501-01 | Podłoża stabilizowane cementem grubości 15 cm przy ilości cementu 20 kg/m2 | m2 | 179
50 d.1.4 | KNR 2-28 0501-02 | Podłoża stabilizowane cementem - za każdy 1 cm różnicy grubości od 15 cm - łączna grubość 40cm krotność x 35 | m2 | 179
51 d.1.4 | KNR 2-28 0501-05 | Podłoża z kruszyw naturalnych grubości 15 cm - piasek z kosztami zakupu piasku | m2 | 179
52 d.1.4 | KNR-W 2-18 0412-04 | Kanały z rur betonowych i żelbetowych "WIPRO" łączonych na uszczelkę gumową o śr. 500 mm | m | 138
53 d.1.4 | KNR 2-18 0613-03 | Studnie rewizyjne z kręgów betonowych o śr.1200 mm w gotowym wykopie o głębok. 3m | stud. | 2
54 d.1.4 | KNR 2-28 0501-09 | Obsypka rurociągu kruszywem dowiezionym piasek - z kosztami zakupu piasku | m3 | 54
55 d.1.4 | KNR 2-18 0804-06 | Próba szczelności kanałów rurowych o śr. nom. 500 mm | m | 138
56 d.1.4 | KNR 2-01 0202-03 analogia | Roboty ziemne wykonywane koparkami przedsiębiernymi o poj łyżki 0.40 m3 w gruncie kat. IV z transportem urobku samochodami samowyładowczymi na odległość do 5 km - załadunek i wywóz ziemi kat V-VI | m3 | 152
57 d.1.4 | KNR 2-01 0230-02 | Zasypywanie wykopów spycharkami z przemieszczeniem gruntu na odległość do 10 m w gruncie kat. IV | m3 | 305
58 d.1.4 | KNR 2-01 0236-02 | Zagęszczenie nasypów ubijakami mechanicznymi; grunty spoiste kat. III-IV | m3 | 305
1.5. Wykonanie rowu otwartego i bystrze z narzutu kamiennego
59 d.1.5 | KNR 2-01 0218-03 | Wykopy oraz przekopy wykonywane koparkami podsiębiernymi 0.60 m3 na odkład w gruncie kat. IV | m3 | 54
60 d.1.5 | KNR 2-01 0202-03 analogia | Roboty ziemne wykonywane koparkami przedsiębiernymi o poj łyżki 0.40 m3 w gruncie kat. IV z transportem urobku samochodami samowyładowczymi na odległość do 5 km - wywóz urobku | m3 | 54
61 d.1.5 | KNR 2-01 0202-01 | Roboty ziemne wykonywane koparkami przedsiębiernymi o poj. łyżki 0.40 m3 w gruncie kat. I-II z transportem urobku samochodami samowyładowczymi na odległość do 1 km - zaladunek i przwywóz piasku - V=6m3 - bez kosztów piasku | m3 | 6
62 d.1.5 | KNR 2-01 0214-03 | Nakłady uzupełniające za każde dalsze rozpoczęte 0.5 km transportu ponad 1 km samochodami samowyładowczymi po drogach utwardzonych ziemi kat. I-II - transport z odległości 10km Sx18 | m3 | 6
63 d.1.5 | KNR 2-28 0501-04 | Podłoża z kruszyw naturalnych grubości 10 cm Warswta piasku pod płyty ażurowe | m2 | 60
64 d.1.5 | KNNR 10 0407-01 | Wykonanie ubezpieczenia płytami ażurowymi typu "Krata" mała 90x60x10 cm na skarpach na geowłókninie | m2 | 60
65 d.1.5 | KNNR 10 0513-05 | Wykonanie palisady z kołków lub słupków o śr. 7-9 cm wbitych na 1.20 m w gr.kat.IV - palisadka u podstawy skary podpierająca płyty ażurowe | m | 60
66 d.1.5 | KNNR 10 0401-08 | Wykonanie narzutu kamiennego luzem | m3 | 15
67 d.1.5 | KNNR 10 0513-09 | Wykonanie palisady z kołków lub słupków o śr. 10-12 cm wbitych na 1.50 m w gr.kat.IV - palisadka w dnie rowu co 10m Łaczna długość 3x0,5=1,5m - palisada na końcach bystrza - L=2x5m=10m | m | 11.5
Razem netto:
Podatek VAT …...% :
Razem brutto: