## Przedmiar robót
Załącznik nr 3/1
PRZEDMIAR ROBÓT
Rozbudowa ciągu dróg powiatowych nr 0575T (ul. Staffa w m. Majków, Gmina Skarżysko Kościelne, pow. skarżyski) i nr 0575T (ul. Młyńska, Gmina Wąchock, pow. starachowicki). Odcinek od km 0+000 do km 1+596,00 - Powiat Skarżyski.
Lp. | Podstawa wyceny | Opis | Jedn. miary | Ilość
1 | 2 | 3 | 5 | 6
3.0 | Roboty elektryczne
3.1 | Roboty demontażowe
3.1.1 | KNR-W 4-03 1150-07 | Demontaż mechaniczny słupów betonowych rozkracznych ŻN-10 | szt. | 1
3.1.2 | KNR-W 4-03 1154-01 | Demontaż przewodów linii niskiego napięcia AL 2x16 | km.przew. | 0.03
3.1.3 | KNNR 9 1005-03 | Demontaż oprawy oświetlenia zewnętrznego na wysięgniku | kpl | 1
3.1.4 | KNR-W 4-03 1154-02 | Demontaż przewodów napowietrznych AL 4x50 + 35 | km.przew. | 0.03
3.1.5 | KNR-W 4-03 1154-02 | Demontaż istniejącego przyłącza | km.przew. | 0.03
3.2 | Roboty montażowe
3.2.1 | KNNR 5 1402-02 | Wykopy mechaniczne pod słupy wirowane jed-nożerdziowe o długości 12.0 m | stanów. | 1
3.2.2 | KSNR 5 0903-02 | Montaż i stawianie słupów pojedynczych NN z żerdzi wirowanych E-10,5/12 | sł. | 1
3.2.3 | KSNR 5 0905-01 | Montaż przewodów izolowanych linii napowietrznej NN typu AsXSn 4x25 | km | 0.03
3.2.4 | KSNR 5 0905-01 | Montaż przewodów izolowanych linii napowietrznej NN typu AL 4x50 mm2 | km | 0.03
3.2.5 | KSNR 5 1004-02 | Montaż opraw sodowych OUSC-70W | szt. | 1
3.2.6 | KSNR 5 1002-02 | Montaż wysięgników stalowych jednoramien-nych ST-Y | szt | 1
3.2.7 | KSNR 5 0902-06 | Montaż bezpieczników słupowych SV 18.25 | szt | 1
3.2.8 | KSNR 5 0906-03 | Montaż ograniczników przepięć GxO 0,5/5,0 | kpl | 1
3.2.9 | KSNR 5 0907-05 | Montaż uziemień - mechaniczne pogrążanie uziomów pionowych prętowych w gruncie kat. III | m | 12
3.2.10 | KNR4-03 1205-01 | Pierwszy pomiar uziemienia ochronnego lub roboczego | pomiar. | 1
3.2.11 | KNNR 5 0705-01 | Ułożenie rur osłonowych 110 | m | 12