## KOSZTORYS OFERTOWY
KOSZTORYS OFERTOWY
Przebudowa ulicy Książęcej w Skarżysku – Kamiennej dz. nr ewid. 4085/2 od km 0+000 do km 1+099,37
L.p | Numer SST | Opis robót | Jedn. miary | Ilość jednostek | cena jednostk. | wartość netto
1. | I. ROBOTY PRZYGOTOWAWCZE. - CPV 45100000-8
1.1 | D-01.01.01 | Roboty pomiarowe przy liniowych robotach ziemnych, trasa dróg w terenie równinnym. | km | 1.099
1.2 | D-01.02.01 | Ścięcie drzew o średnicy od 26÷35 cm wraz z karczowaniem pni oraz wywiezieniem dłużyc, gałęzi i karpiny na odl. 5 km | szt. | 9
1.3 | D-01.02.01 | Ścięcie drzew o średnicy 100 cm wraz z karczowaniem pni oraz wywiezieniem dłużyc, gałęzi i karpiny na odl. 5 km | szt. | 1
1.4 | D-01.02.02 | Usunięcie warstwy humusu mechanicznie gr. 10cm | m3 | 105.9
2. | II. ROBOTY ROZBIÓRKOWE. - CPV 45100000-8
2.1 | D-01.02.04 | Rozbiórka krawężników betonowych ułożonych na podsypce cementowo piaskowej | mb | 2198
2.2 | D-01.02.04 | Rozebiórka podbudowy z betonu gr 15 cm | m 2 | 159
2.3 | D-01.02.04 | Rozbiórka nawierzchni zjazdów monolitycznych z betonu z odwozem | m 2 | 300
2.4 | D-01.02.04 | Rozbiórka nawierzchni zjazdów z kostki brukowej (materiał właściciela posesji) | m 2 | 50
2.5 | D-01.02.04 | Rozbiórka nawierzchni zjazdów z płyt betonowych - odwóz materiałów z rozbiórki | m 2 | 150
2.6 | D-01.02.04 | Rozbiórka nawierzchni zjazdów z tłucznia kamiennego | m 2 | 420
2.7 | D-01.02.04 | Rozbiórka nawierzchni zjazdów o nawierzchni bitumicznej wraz z odwózką | m 2 | 60
2.8 | D-01.02.04 | Rozebranie części przelotowej pod zjazdami średnicy ø 40 wywiezieniem materiału z rozbiórki | mb | 95
2.9 | D-01.02.04 | Rozbiórka ścianek czołowych i ław fundamentowych przepustów z betonu | m3 | 25
2.10 | D-01.02.04 | Rozbiórka ścianek czołowych i ław fundamentowych przepustów z kamienia | m3 | 31
3. | III. ROBOTY ZIEMNE. - CPV 45100000-8
3.1 | D-02.01.01 | Roboty ziemne wykonannie wykopów koparką z odwiezieniem gruntu samochodami samowyładowczymi na odl. do 10 km | m3 | 1582
4. | IV. Podbudowa. - CPV 45233000-9
4.1 | D-04.01.01 | Profilowanie i zagęszczenie podłoża, grunt kat. III-IV warstwy konstrukcyjne wykonywane ręcznie | m2 | 197.56
4.2 | D-04.02.01 | Warstwa odsączająca z piasku gruboziarnistego grubości 10 cm po zagęszczeniu | m2 | 197.56
4.3 | D-04.04.02 | Podbudowa z kruszywa łamanego - tłucznia stabilizowanego mechanicznie grubość warstwy po zagęszczeniu 30 cm. | m2 | 197.56
4.4 | D-04.10.01 | Głęboki recykling MCE istniejącej nawierzchni Rm=2,5 Mpa o grubości 20 cm | m3 | 5642
5. | V. NAWIERZCHNIA. - CPV 45233000-9
5.1 | D-04.03.01 | Skropienie mechaniczne warstw konstrukcyjnych emulsją asfaltową - połączenie międzywarstwowe | m2 | 6670.5
5.2 | D-05.03.05 | Wyrównanie istniejącej nawierzchnii z mieszanek betonu asfaltowego AC 16W 100kg/m2 | t | 107.4
5.3 | D-03.13.04 | Nawierzchnie z mieszanek betonu asfaltowego - wartstwa przeciwspękaniowa SMA gr. 3 cm | m2 | 5596.5
5.4 | D-04.03.01 | Skropienie mechaniczne warstw konstrukcyjnych emulsją asfaltową - połączenie międzywarstwowe | m2 | 6625
5.5 | D-05.03.05 | Nawierzchnie z mieszanek betonu asfaltowego warstwa wiążąca gr. 7cm AC 16W/KR2 | m2 | 6625
5.6 | D-04.03.01 | Skropienie mechaniczne warstw konstrukcyjnych emulsją asfaltową - połączenie międzywarstwowe | m2 | 6534
5.7 | D-05.03.05 | Nawierzchnie z mieszanek betonu asfaltowego warstwa ścieralna grubości 5cm | m2 | 6534
5.8 | D-04.05.01 | Wykonanie poboczy z kruszywa łamanego 0÷31,5 mm gr.10cm po zagęszczeniu | m2 | 795
6 | VI. WJAZDY NA POSESJE. - CPV 45233124-4
6.1 | D-04.05.01 | Podbudowy z piasku stabilizowanego, wykonywane ręcznie, stabilizacja cementem Rm=2,5MPa grubości 15cm | m2 | 3600
6.2 | D-04.04.02 | Nawierzchnia z kruszywa stabilizowanego mechanicznie 0/31,5mm, grubość warstwy po zagęszczeniu 20cm. | m2 | 3600
7. | VII. ELEMENTY ULIC CPV 45233000-0 | [5 empty] | `
7.1 | D-08.01.01 | Ustawienie opornika betonowego na podsypce cementowo-piaskowej i ławie betonowej z oporem 15x30x30 cm z betonu C 12/15. | mb | 449
7.2 | D-08.05.01 | Ułożenie korytek ściekowych eliptycznych 60x50x15 na podsypce cementowo-piaskowej | mb | 642
7.3 | D-08.01.10 | Wykonanie fundamentu z betonu C12/15 gr. 15 cm | m3 | 57.78
8. | VIII. WJAZDY PUBLICZNE CPV 45233000-1
8.1 | D-04.05.01 | Podbudowa z piasku stabilizowanego. Wykonanie ręczne - stabilizacja cementem Rm=2,5 Mpa gr.15 cm | m2 | 80
8.2 | D-04.04.02 | Podbudowa z kruszywa stabilizowanego mechanicznie 0/31.5 mm gr warstwy 20 cm | m2 | 80
8.3 | D-05.03.05 | Nawierzchnia z mieszanek betonu asfaltowego gr 5cm | m2 | 80
9. | IX. ELEMENTY ODWODNIENIA. - CPV 45111240-2
9.1 | D-03.01.01 | Przepusty rurowe pod zjazdami, ławy fundamentowe żwirowe: gr. 30 cm dla przepustów Ø 40 cm | m3 | 104.8
9.2 | D-03.01.01 | Przepusty rurowe pod zjazdami, ścianki czołowe dla przepustów o Ø40 cm | szt. | 146
9.3 |  | Przepusty rurowe pod zjazdami, z rur Ø 40 cm - część przelotowa | mb | 450
9.4 | D-03.01.01 | Przepusty rurowe pod zjazdami, ławy fundamentowe żwirowe: gr 30 cm dla przepustów Ø50 cm | m3 | 81.48
9.5 | D-03.01.01 | Przepusty rurowe pod zjazdami, ścianki czołowe dla przepustów Ø50cm | szt. | 100
9.6 |  | Przepusty rurowe pod zjazdami, z rur Ø 50 cm - część przelotowa | mb | 350
9.7 | D-03.01.01 | Wykonanie części przelotowej przepustów drogowych rur jednootworowych na ławie betonowej Ø 60 cm | mb | 18
9.8 | D-03.01.01 | Przepusty drogowe na ławie betonowej, ścianki czołowe dla przepustów o Ø 60 cm | szt. | 4
9.9 | D-03.01.01 | Wykonanie ścianek czołowych z betonu dla przepustów o Ø 80 cm oraz z wykonaniem deskowania, zbrojenia i izolacji ścian lepikiem | m3 | 1.6
9.10 | D-03.01.01 | Wykonanie części przelotowej przepustów drogowych rur jednootworowych na ławie betonowej Ø 80 cm | mb | 9
9.11 | D-04.06.01 | Fundament pod ciek - koryta krakowskie z betonu C 12/15 gr. 10cm | m3 | 54.68
9.12 | D-06.01.01 | Umocnienie rowów korytkami betonowymi na podsypce cementowo-piaskowej 1 : 4 gr. 5cm koryta krakowskie | mb | 656.5
9.13 | D-06.01.06 | Umocnienie dna i skarp rowu plytami ażurowymi 60x40x10 wypełnienie wolnych przestrzeni humusem i obsianie trawą | m2 | 470
9.14 | D-03.01.03b | Oczyszczenie rowów z namułu z profilowanych skarp przy średniej gr. 30cm | mb | 300
10. | IX. ROBOTY WYKOŃCZENIOWE CPV. - 45233000-9
10.1 | D-06.01.01 | Plantowanie (obrobienie na czysto), skarp i korony nasypów, kategoria gruntu I-III | m2 | 3310
10.2 |  | Humusowanie i obsianie skarp, przy grubości warstwy humusu 5·cm | m2 | 3310
10.3 | D-03.02.01 | Regulacja pionowa studzienek kanalizacji sanitarnej prefabrykowanymi dystansami wyłazowymi | szt. | 31
RAZEM:
VAT ……….%
OGÓŁEM: