## Arkusz1
Załącznik nr 1 do oferty: Dostawa sprzętu komputerowego i oprogramowania – oferta
minimalne wymagania na sprzęt i oprogramowanie
| ilość [szt.] | Cena jedn. Netto | Wartość netto | Wartość brutto | Nazwa
Zestaw komputerowy | 2
deklaracja zgodności CE
Obudowa: 2 działające gniazda USB w panelu przednim u góry i z przodu komputera, kolor czarny (możliwe małe dodatki w innym kolorze)
zasilacz 400W, aktywny PFC, zabezpieczenia UVP (Undervoltage protection) / OVP (Overvoltage protection) / SCP (Short-circuit protection) / OPP (Overload protection) / OCP (Overcurrent protection) / OTP (Over Temperature Protection) / AFC (Automatic Fanspeed Control),sprawność 85% przy obciążeniu 50%, wentylator 12 cm
pamięć RAM DDR3 dwukanałowa 4GB
procesor dwurdzeniowy o wydajności min. 4300 pkt wg testu PassMark CPU Mark (www.cpubenchmark.net)
dysk wewnętrzny HDD SATA II 320GB, 7200rpm
nagrywarka DVD +/-R,+RW DL w kolorze obudowy i z programem nagrywającym
płyta główna: 1slot PCI-E 2.0 1x, 1slot PCI-E 2.0 16x, 1 x PS2, 4xUSB 2.0, 2xUSB 3.0, dual-chanel, 4 porty SATA II; gigabitowa karta sieciowa
karta graficzna: zintegrowana, gniazda DVI/D-Sub
karta dźwiękowa: zintegrowana
klawiatura czarna/grafit/szary; wydzielony blok klawiszy numerycznych, wydzielony blok klawiszy kursorów; wbudowane gniazdo USB
mysz optyczna usb: 3 przyciski, rolka, rozdzielczość co najmniej 800dpi
monitor: LCD 22”, podświetlenie LED, czas reakcji matrycy do 5ms, nominalna rozdzielczość 1680 x 1050, jasność 250 cd/m2, głośniki, gniazdo DVI, D-Sub, spełniane normy TCO 6.0; kolor czarny
system operacyjny: MS Windows 10 Pro PL OEM lub równoważny (system operacyjny w jęz. polskim, musi umożliwiać podłączenie komputera do usług katalogowych Active Directory oraz uruchamianie programów Besti@, SJOBesti@, programów firmy Vulcan sp. z o.o.(Sigma, Płace, Finanse) oraz programów GIS firmy Geobid sp. z o.o.)
Urządzenie wielofunkcyjne laserowe A4 + kabel USB + zapasowy toner o maksymalnej pojemności zalecany przez producenta urządzenia | 1
Funkcje: drukowanie, skanowanie, kopiowanie, faksowanie
Drukowanie:
Szybkość drukowania w A4 28 str./min
Rozdzielczość drukowania: 600 x 600 dpi, 1200 x 600 dpi
Cykl roboczy: 20 000 wydruków miesięcznie
Drukowanie dwustronne: Automatyczne
Żródlo zasilania: 220 - 240 V, 50/60 Hz
Skanowanie:
Rozdzielczość skanowania 300 dpi
Sterowniki standardowe: Sieciowy TWAIN
Skanuj do: E-mail, Folder, FTP
Kopiowanie:
Kopiowanie wielokrotne: Do 99 kopii
Rozdzielczość: 600 x 600 dpi
Zoom: Od 25% do 400% co 1%
Obsługiwany papier:
Zalecany rozmiar papieru: A4, A5, A6, B5, B6
Pojemność wejściowa papieru: Maksymalnie: 300 arkuszy
Pojemność wyjściowa papieru: Maksymalnie: 125/125/50/50 arkuszy
Gramatura papieru:
Standardowa/e kaseta/y na papier: 52 - 162 g/m2
Taca ręczna: 52 - 162 g/m²
Dupleks: 60 - 105 g/m²
Pozostałe cechy:
Język drukarki: PCL5e, PCL6
Interfejs: USB 2.0, Karta sieciowa 10 base-T/100 base-TX
Protokół sieciowy: TCP/IP, IPP
Sterownik zgodny z systemem operacyjnym zestawu komputerowego.
RAZEM
WYKONAWCA: