## Arkusz2
KOSZTORYS OFERTOWY
Przebudowa ul. Rycerskiej na odcinku od km 1 + 400 do km 2 + 200 w Skarżysku-Kamiennej
L.p | Numer SST | Opis robót | Jedn. miary | Ilość jednostek | cena jednostk. | wartość netto
1. | I. ROBOTY PRZYGOTOWAWCZE. - CPV 45100000-8
1.1 | D-01.01.01 | Roboty pomiarowe przy liniowych robotach ziemnych, trasa dróg w terenie równinnym. | km | 0.8
1.2 | D-01.02.01 | Mechaniczne ścięcie drzew o średnicy od 16 do 35 cm wraz z karczowaniem pni oraz wywiezieniem dłużyc, gałęzi i karpiny na odległość do 5 km | szt | 5
1.3 |  | Karczowanie krzaków i podszycia ilości sztuk krzaków 2000/ha wraz z wywiezieniem i spaleniem pozostałości. | ha | 0.03
1.4 | D-01.02.02 | Usunięcie warstwy humusu mechanicznie gr. 10cm | m3 | 60
2. | II. ROBOTY ROZBIÓRKOWE. - CPV 45100000-8
2.1 | D-01.02.04 | Rozbiórka nawierzchni zjazdów - monolitycznych z betonu - odwóz materiałów z rozbiórki na odległość 5 km. | m2 | 80
2.2 | D-01.02.04 | Ręczne rozebranie nawierzchni zjazdów z kostki brukowej (materiał z odzysku przekazać właścicielom posesji). | m 2 | 75
2.3 | D-01.02.04 | Rozbiórka nawierzchni zjazdów - z płyt żelbetowych - odwóz materiałów z rozbiórki na odległość 5 km. | m 2 | 60
2.4 | D-01.02.04 | Rozebranie części przelotowej przepustów rurowych pod zjazdami średnicy ø 50 z wywiezieniem materiałów z rozbiórki na odległość 5 km. | mb | 85
2.5 | D-01.02.04 | Rozebranie ścianek czołowych i ław fund. wywiezieniem materiałów z rozbiórki na odległość 5 km. | m3 | 3.5
2.6 | D-01.02.04 | Rozebranie ścianek czołowych z kamienia łamanego ułożónego na zaprawie | m3 | 3
2.7 | D-01.02.04 | Frezowanie na zimno nawierzchni asfaltowych grubość nawierzchni 3 - 5 cm z odwozem urobku na odlegość 5 km . | m 2 | 4400
3. | III. ROBOTY ZIEMNE. - CPV 45100000-8
3.1 | D-02.01.01 | Roboty ziemne wykonane kaparkami z odwiezieniem gruntu samochodami samowyładowczymi na odl do 10 km | m3 | 850
4. | IV. BUDOWA POSZERZENIA JEZDNI DO WYKONANIA MIESZANKI MCE. - CPV 45233000-9
4.1 | D-04.01.01 | Profilowanie i zagęszczenie podłoża, grunt kat. III-IV warstwy konstrukcyjne wykonywane ręcznie | m2 | 600
4.2 | D-04.02.01 | Warstwa odsączająca z piasku gruboziarnistego grubości 10 cm z zagęszczeniem | m2 | 600
4.3 | D-04.04.02 | Podbudowa z mieszanki kruszyw niezwiązanych 0/63,5 mm grubość warstwy po zagęszczeniu 30 cm. | m2 | 600
4.4 | D-04.10.01 | Głęboki recykling MCE nawierzchni istniejącej i poszerzeń Rm>2,5MPa grubości 20cm. | m2 | 4960
5. | VI. NAWIERZCHNIA. - CPV 45233000-9
5.1 | D-04.03.01 | Skropienie mechaniczne warstw konstrukcyjnych ulepszonych emulsją asfaltową - połączenie międzywarstwowe | m2 | 4880
5.2 | D-05.03.05b | Nawierzchnie z mieszanek betonu asfaltowego warstwa asfaltowa wiążąca grubości 7cm: KR2 | m2 | 4880
5.3 | D-04.03.01 | Skropienie mechaniczne warstw konstrukcyjnych ulepszonych emulsją asfaltową - połączenie międzywarstwowe | m2 | 4800
5.4 | D-05.03.05a | Nawierzchnie z mieszanek betonu asfaltowego warstwa ścieralna warstwa grubości 5cm: KR2 | m2 | 4800
5.5 | D-05.02.01 | Utwardzenie poboczy poboczy kruszywem łamanym stabilizowanym mechanicznie gr.10 cm: | m2 | 1200
6. | VI. WJAZDY NA POSESJE. - CPV 45233124-4
6.1 | D-04.05.01 | Podbudowy z piasku stabilizowanego, wykonywane ręcznie, stabilizacja cementem Rm=1,5MPa grubości 15cm | m2 | 660
6.2 | D-04.04.02 | Podbudowa z mieszanki kruszyw niezwiązanych 0/63,5 mm, grubość warstwy po zagęszczeniu 20cm. | m2 | 660
7. | VII. ELEMENTY ODWODNIENIA. - CPV 45111240-2
7.1 | D-03.01.01 | Przepusty rurowe pod zjazdami, ławy fundamentowe z mieszanki kruszyw niezwiązanych 0/31,5 mm: | m3 | 32
7.2 | D-03.01.01 | Przepusty rurowe pod zjazdami, ścianki czołowe prefabrykowane dla rur Ø 50cm | szt. | 58
7.3 |  | Przepusty rurowe pod zjazdami, z rur PHED Ø 50 cm - część przelotowa | mb | 174
7.4 | D-06.01.01 | Umocnienie rowów ażurami 60x40x10 na podsypce piaskowej gr. 5 cm z wypełniemim humusem i obsianiem trawą | m2 | 2092
7.5 | D-03.01.01 | Wykonanie części przelotowej przepustów drogowych o średnicy Ø 60 cm na ławie betonowej | mb | 8
7.6 | D-03.02.01 | Wykonanie studni wylotowej przepustu drogowego z bloczków betonowych wraz z pokrywą typu ciężkiego | kpl | 1
7.7 | D-03.01.01 | Wykonanie ścianek czołowych dla przepustów drogowych o średnicy Ø 60 cm | szt | 1
8. | VIII. ROBOTY WYKOŃCZENIOWE CPV. - 45233000-9
8.1 | D-06.01.01 | Plantowanie (obrobienie na czysto), skarp i korony nasypów, kategoria gruntu I-III | m2 | 600
8.2 |  | Humusowanie i obsianie skarp, przy grubości warstwy humusu 5·cm | m2 | 600
8.3 | D-03.02.01a | Regulacja pionowa studzienek kanalizacji sanitarnej | szt. | 20
RAZEM:
VAT ……….%
OGÓŁEM: