## Arkusz1
KOSZTORYS OFERTOWY
Przebudowa drogi powiatowej – ul. 1-go Maja
w granicach istniejącego pasa drogowego wraz z budową chodnika
i przebudową istniejących zjazdów na odcinku
od mostu na rzece Oleśnica do granicy miasta w Skarżysku – Kam.
od km 410,20 do km 653,20
L.p. | Podstawa | Wyszczególnienie robót | Jedn. | Ilość | Cena | Wartość
| wyceny |  |  | jedn. | jedn. | netto
[5 empty] | [PLN] | [PLN]
1 | 2 | 3 | 4 | 5 | 6 | 7
1 | 01.00.00 – ROBOTY PRZYGOTOWAWCZE
kod CPV 45100000-8
1.1 | D.01.01.01 | Wyznaczenie trasy drogi i punktów wysokościowych
|  | w terenie równinnym | km | 0.243
1.2 | D.01.01.02 | Mechaniczne zdjęcie humusu grub. warstwy 10cm
|  | (na odkład) | m² | 124
1.3 | D.01.02.04 | Rozebranie nawierzchni z betonu grub.10cm
|  | sposobem mechanicznym (z odwozem) | m² | 21
1.4 | D.01.02.04 | Ręczne rozebranie nawierzchni z płyt betonowych
|  | z odwozem gruzu | m² | 31
1.5 | D.01.02.04 | Rozebranie nawierzchni zjazdów z tłucznia
|  | z odwozem urobku na odl. do 10 km | m² | 325
1.7 | D.01.02.04 | Rozebranie murków czołowych i ław fundamentowych przepustów średnicy ø40cm pod zjazdami z odwozem na 10 kmRozebranie murków czołowych i ław fundamentowych przepustów średnicy ø40cm pod zjazdami z odwozem na 10 kmRozebranie murków czołowych i ław fundamentowych przepustów średnicy ø40cm pod zjazdami z odwozem na 10 kmRozebranie murków czołowych i ław fundamentowych przepustów średnicy ø40cm pod zjazdami z odwozem na 10 kmRozebranie murków czołowych i ław fundamentowych przepustów średnicy ø40cm pod zjazdami z odwozem na 10 kmRozebranie murków czołowych i ław fundamentowych przepustów średnicy ø40cm pod zjazdami z odwozem na 10 km | m³ | 11.2
1.8 | D.01.02.04 | Rozebranie przepustów z rur betonowych średnicy ø40cm pod zjazdami z uwczesnym odkopniem rur Rozebranie przepustów z rur betonowych średnicy ø40cm pod zjazdami z uwczesnym odkopniem rur Rozebranie przepustów z rur betonowych średnicy ø40cm pod zjazdami z uwczesnym odkopniem rur Rozebranie przepustów z rur betonowych średnicy ø40cm pod zjazdami z uwczesnym odkopniem rur Rozebranie przepustów z rur betonowych średnicy ø40cm pod zjazdami z uwczesnym odkopniem rur Rozebranie przepustów z rur betonowych średnicy ø40cm pod zjazdami z uwczesnym odkopniem rur | mb | 65
1.9 | D.01.02.04 | Frezowanie istniejącej nawierzchni bitumicznej
|  | o grubości średnio 4 cm i szerokości 1,0 m | m² | 243
RAZEM ELEMENT
2 | 02.00.00 – ROBOTY ZIEMNE kod CPV 45110000-1
kod CPV 45110000-1
2.1 | D.02.01.01 | Wykopy wykonywane kop. Podsięb.
z transportem na odl. 5 km
|  | grunt kat.III | m³ | 138.6
2.2 | D.02.02.01 | Wykopy wykonywane na odkład kop. podsięb.
o poj. łyżki 0,4m³ z transportem urobku na nasyp
|  | samoch. samowył. na odl.1km, grunt kat.III | m³ | 174.7
RAZEM ELEMENT
3 | 03.00.00 – PODBUDOWA
kod CPV 45233000-9
3.1 | D.04.02.01 | Wykonanie warstwy odsączającej z piasku
|  | o grub.10 cm po zagęszczeniu | m² | 73
3.2 | D.04.04.02 | Wykonanie warstwy j z kruszywa łamanego
|  | stabilizowanego mechanicznie grub.30 cm | m² | 73
3.3 | D.04.01.01 | Profilowanie i zagęszczenie podłoża w gr. kat. III-IV
|  | betonu cementowego B-10 grub.20cm | m² | 73
RAZEM ELEMENT
4 | 04.00.00 – NAWIERZCHNIA
kod CPV 45233000-9
4.1 | D.04.03.01a | Skropienie mechaniczne warstw konstrukcyjnych
|  | emulsją asfaltową | m² | 316
4.2 | D.05.03.05b | Nawierzchnia z betonu asfaltowego warstwa
|  | wiążąca grubości 4 cm | m² | 73
4.3 | D.05.03.05a | Nawierzchnia z betonu asfaltowego warstwa
|  | ścieralna o grubości. 4 cm | m² | 300
RAZEM ELEMENT
5 | 05.00.00 – ODWODNIENIE
kod CPV 45100000-8
5.1 | D.03.01.01 | Wykonanie części przelotowej przepustów z rur
|  | polietylenowych Ø 40 cmpolietylenowych Ø 40 cmpolietylenowych Ø 40 cmpolietylenowych Ø 40 cm | mb | 78
5.2 | D.03.01.01 | Ławy fundamentowe pod przepustami żwirowe
|  | o grubości 30 cm | m³ | 23.4
5.3 | D.03.02.01 | Przykanaliki z rur polipropylenowych Ø 20 cmPrzykanaliki z rur polipropylenowych Ø 20 cmPrzykanaliki z rur polipropylenowych Ø 20 cmPrzykanaliki z rur polipropylenowych Ø 20 cm
|  | na podsypce cem.-piask. Grubości 10 cm | m | 21
5.4 | D.03.01.01 | Wykonanie ścianek czołowych przepustów pod
|  | zjazdami dla rur ø40cm z elem. prefabrykowanych | szt. | 26
5.5 | D.06.01.01 | Umocnienie rowów elementami prefabr.
|  | koryta krakowskie | m | 23
5.6 | D.06.01.01 | Umocnienie skarp rowów płytkami ażurowymi
60x40x10 cm z wypełnieniem wolnych przestrzeni
|  | piaskiem stabiliz. cementem Rm 1,5 MPa | m² | 253.2
5.7 | D.04.04.01 | Wykonanie podbudowy z kruszywa łamanego pod
|  | płyty ażurowe gr. 10 cm | m² | 253.2
5.8 | D.08.01.10 | Wykonanie ławy betonowej z betonu C 8/10 pod
|  | koryta krakowskie o gr. 10 cm | m³ | 2
5.9 | D.03.01.01 | wykonanie ścianki czołowej przepustu z betonuwraz z deskowaniem , zbrojeniem i izolacją | m³ | 0.75
5.10 | D.08.05.04 | Ułożenie ścieku ulicznego typu ACO DRAIN V150 D400 na ławie betonowej gr 20 cm z uszczelnieniem krawedzi masą betonową | mb | 50
RAZEM ELEMENT
6 | 06.00.00 – ELEMENTY ULIC
kod CPV 45233000-0
6.1 | D.08.01.01b | Ustawienie krawężników betonowych wystających
|  | 15x30cm na ławie z oporem | m | 243
6.2 | D.08.01.01b | Ustawienie krawężnika drogowego typu KD 305
|  |  | mb | 6
6.3 | D.08.01.01b | Ustawienie opornika betonowego 12x15 cm na
|  | na ławie z oporem z betonu C 8/10 | m | 176
6.4 | D.04.04.02 | Wykonanie górnej warstwy podbudowy z kruszywa
łamanego 0/31,5 stabilizowanego mechanicznie
|  | grub.20cm (materiał inwestora) | m² | 360
6.5 | D - 05.03.23a | Wykonanie chodnika z kostki brukowej kolorowej
|  | o grubości 8 cm na pods. cem-piask.gr. 3 cm | m² | 360
6.6 | D - 08.03.01 | Wykonanie obrzeży betonowych 20x6 cm
|  | na podsypce cem.-piask. | m² | 180
RAZEM ELEMENT
7 | 07.00.00 – ZJAZDY NA POSESJE
kod CPV 45233000-0
7.1 | D – 04.05.01a | Wykonanie podbudowy z piasku stabilizowanego
cementem Rm 2,5 Mpa, gr. 15 cm
|  | grub.20cm | m² | 345
7.2 | D.04.04.02 | Wykonanie podbudowy z kruszywa łamanego
|  | o grubości 20 cm po zagęszczeniu | m² | 345
7.3 | D - 05.03.23a | Wykonanie nawierzchni z kostki brukowej betonowej
|  | gr. 8 cm na pods. cem-piask. o gr. 4 cm | m² | 345
RAZEM ELEMENT
8 | 08.00.00 – ROBOTY WYKOŃCZENIOWE
8.1 | D.04.04.02 | Utwardzenie poboczy kruszywem łamanym stabiliz.
mechanicznie o grubości 10 cm
|  |  | m² | 243
8.2 | D.06.01.01 | Humusowanie i obsianie skarp przy grubości
humusu 5 cm
|  |  | m² | 182
8.3 | D.07.05.01 | Ustawienie barier ochronnych U-12b
|  |  | m | 170
8.4 | D.06.01.01 | Plantowanie powierzchni skarp i dna wykopów
|  | wykonanych mechanicznie, grunt kat.III | m² | 220
8.5 | D.03.02.01 | Regulacja pionowa studni teletechnicznej z wymianą ram i pokryw | szt. | 1
RAZEM ELEMENT
RAZEM KOSZTORYS
Wartość robót netto
Podatek VAT (……..%)
Wartość robót brutto