## Arkusz1
PRZEDMIAR ROBÓT
Przebudowa chodnika ul. Langiewicza - na odcinku od skrzyżowania z ul. Stokowiec do ul. Słonecznej w Suchedniowie
Nr | STWiOR/Kod indywidualny | Opis robót | Jm | Ilość
Kody CPV: 45100000-8 Przygotowanie terenu pod budowę 45233140-2 Roboty drogowe Przebudowa chodnika ul. Langiewicza - na odcinku od skrzyżowania z ul. Stokowiec do ul. Słonecznej w Suchedniowie
1 |  | Kody CPV: 45100000-8 Przygotowanie terenu pod budowę Roboty pomiarowe
1.1 | SST — D-01.01.01 | Roboty pomiarowe przy liniowych robotach ziemnych, trasa kolei w terenie pagórkowatym lub podgórskim | km | 0.545
2 | Kody CPV: 45100000-8 Przygotowanie terenu pod budowę Roboty rozbiórkowe
2.1 | SST-D-01.02.04 | Rozebranie nawierzchni z mieszanek mineralno-bitumicznych, mechanicznie, grubość nawierzchni 3'cm (grubość nawierzchni 12 cm) | m2 | 19
2.2 | SST-D-01.02.04 | Rozebranie nawierzchni z mieszanek mineralno-bitumicznych, mechanicznie, dodatek za każdy dalszy 1 'cm (grubość nawierzchni 12 cm) Krotność=9 | m2 | 19
2.3 | SST-D-05.08.11 | Frezowanie nawierzchni z mieszanek mineralno-bitumicznych, mechanicznie, średniej grubości 5'cm | m2 | 34
2.4 | SST-D-01.02.04 | Rozebranie podbudowy, z kruszywa kamiennego mechanicznie, grubość podbudowy 15'cm (grubość podbudowy 20 cm) | m2 | 19
2.5 | SST-D-01.02.04 | Rozebranie podbudowy, z kruszywa kamiennego mechanicznie, dodatek za każdy dalszy 1 'cm grubości podbudowy (grubość podbudowy 20 cm) Krotność=5 | m2 | 19
2.6 | SST-D-01.02.04 | Rozebranie krawężników wtopionych i obrzeży trawnikowych, obrzeża 6x20'cm na podsypce cementowo-piaskowej | m | 750
2.7 | SST-D-01.02.04 | Rozebranie krawężników wtopionych i obrzeży trawnikowych, obrzeża 8x30'cm na podsypce cementowo-piaskowej | m | 300
2.8 | SST-D-01.02.04 | Rozebranie chodników z płyt betonowych podsypka cementowo - piask., płyty 50x50x7 | m2 | 750
2.9 | SST-D-01.02.04 | Rozebranie nawierzchni zjazdów z płyt betonowych wypełnienie spoin piaskiem, gr. płyt 15 cm | m2 | 422
2.10 | SST-D-01.02.04 | Rozebranie ścieków z elementów betonowych szerokości 50 cm na podsypce cementowo - piask., gr. elementów 15 cm | m | 571
2.11 | SST-D-01.02.04 | Wywiezienie gruzu z terenu rozbiórki przy mechanicznym załadowaniu i wyładowaniu, transport samochodem samowyładowczym na odległość 1 km (odległość 5km) | m3 | 413.1
2.12 | SST-D-01.02.04 | Wywiezienie gruzu z terenu rozbiórki przy mechanicznym załadowaniu i wyładowaniu, nakłady uzupełniające na każdy dalszy rozpoczęty 1 'km ponad 1 'km transportu (odległość 5km) Krotność=4 | m3 | 413.1
2.13 | SST-D-01.02.04 | Wywiezienie destruktu z terenu rozbiórki przy mechanicznym załadowaniu i wyładowaniu, transport samochodem samowyładowczym na odległość 1 km (odległość 5km) | m3 | 3.98
2.14 | SST-D-01.02.04 | Wywiezienie destruktu z terenu rozbiórki przy mechanicznym załadowaniu i wyładowaniu, nakłady uzupełniające na każdy dalszy rozpoczęty 1 'km ponad 1 km transportu (odległość 5km) Krotność=4 | m3 | 3.98
2.15 | SST-D-01.02.04 | Opłata za korzystanie ze środowiska | t | 395.53
3 | Kody CPV: 45233140-2 Roboty drogowe Roboty ziemne
3.1 | SST-D-02.01.01 | Roboty ziemne koparkami przedsiębiernymi z transportem urobku samochodami samowyładowczymi do 1 km, koparka 0,40'm3, grunt kategorii III | m3 | 13
3.2 | SST-D-02.01.01 | Roboty ziemne koparkami przedsiębiernymi z transportem urobku samochodami samowyładowczymi do 1 'km, koparka 0,40'm3, grunt kategorii III (odwóz nadmiaru gruntu na 5km) | m3 | 513
3.3 | SST-D-02.01.01 | Nakłady uzupełniające do tablic 0201-0213 za każde dalsze rozpoczęte 0,5'km odległości transportu, ponad 1 'km samochodami samowyładowczymi, po drogach utwardzonych, grunt kategorii lll-IV, samochód 10-15't (odwóz nadmiaru gruntu na 5km) Krotność=8 | m3 | 513
3.4 | SST-D-02.03.01 | Ręczne formowanie nasypów z ziemi leżącej na odkładzie, kategoria gruntu lll-IV | m3 | 13
3.5 | SST-D-02.03.01 | Zagęszczanie nasypów, zagęszczarkaml, grunt sypki kategorii I-III | m3 | 13
3.6 | SST-D-06.01.01 | Plantowanie (obrobienie na czysto), skarp i dna wykopów wykonywanych ręcznie, kategoria gruntu I-III | m2 | 4000
3.7 | SST-D-06.01.01 | Humusowanle I obsianie skarp, przy grubości warstwy humusu 5'cm | m2 | 2140
3.8 | SST-D-02.01.01 | Odmulenie rowu z wywozem gruntu na odl. 5 km | m3 | 133
4 | Kody CPV: 45233140-2 Roboty drogowe Odtworzenie nawierzchni jezdni
4.1 | SST-D-04.04.02 | Podbudowy z kruszyw, tłuczeń, warstwa dolna, grubość warstwy po zagęszczeniu 15'cm (grubość warstwy 20 cm) | m2 | 19
4.2 | SST-D-04.04.02 | Podbudowy z kruszyw, tłuczeń, warstwa dolna, dodatek za każdy dalszy 1 'cm grubości (grubość warstwy 20 cm) Krotność=5,00 | m2 | 19
4.3 | SST-D-04.03.01 | Oczyszczenie nawierzchni drogowych, mechaniczne, nawierzchnia nieulepszona | m2 | 19
4.4 | SST-D-04.03.01 | Oczyszczenie nawierzchni drogowych, mechaniczne, nawierzchnia ulepszona (bitum) | m2 | 53
4.5 | SST-D-04.03.01 | Skroplenie nawierzchni drogowej asfaltem | m2 | 72
4.6 | SST-D-05.03.26 a | Ułożenie siatki AR1 nad przykanallkami | m2 | 72
4.7 | SST-D-05.03.05 | Nawierzchnie z mieszanek mineralno-bitumicznych grysowo-żwirowych, warstwa asfaltowa wiążąca, grubości 4'cm (grubość 7 cm) | m2 | 19
4.8 | SST-D-05.03.05 | Nawierzchnie z mieszanek mineralno-bitumicznych grysowo-żwirowych, warstwa asfaltowa wiążąca, dodatek za każdy dalszy 1 'cm grubości warstwy (grubość 7 cm) Krotność=3,00 | m2 | 19
4.9 | SST-D-05.03.05 | Nawierzchnie z mieszanek mineralno-bitumicznych grysowo-żwirowych, warstwa asfaltowa ścieralna, grubości 3'cm (grubość 5 cm) | m2 | 112
4.10 | SST-D-05.03.05 | Nawierzchnie z mieszanek mineralno-bitumicznych grysowo-żwirowych, warstwa asfaltowa ścieralna, dodatek za każdy dalszy 1 'cm grubości warstwy (grubość 5 cm) Krotność=2,00 | m2 | 112
5 |  | Kody CPV: 45233140-2 Roboty drogowe Budowa zjazdów na posesję z kostki
5.1 | SST-D-08.01.01 | Ławy pod obrzeża, betonowa z oporem | m3 | 11.8
5.2 | SST-D-08.01.01 | Obrzeża betonowe, 30x8'cm na podsypce cementowo-piaskowej z wypełnieniem spoin zaprawą cementową | m | 295
5.3 | SST-D-08.01.01 | Wykonanie podbudowy z piasku stabilizowanego cementem Rm 2,5 Mpa gr. 15 cm | m2 | 534
5.4 | SST-D-04.04.02 | Podbudowy z kruszyw, tłuczeń, warstwa dolna, grubość warstwy po zagęszczeniu 15'cm (grubość warstwy 20 cm) | m2 | 534
5.5 | SST-D-04.04.02 | Podbudowy z kruszyw, tłuczeń, warstwa dolna, dodatek za każdy dalszy 1 cm grubości (grubość warstwy 20 cm) Krotność=5,00 | m2 | 534
5.6 | SST-D-05.03.23 | Nawierzchnie z kostki brukowej betonowej, grubość 8'cm, na podsypce cementowo-piaskowej, kostka szara | m2 | 534
6 | Kody CPV: 45233140-2 Roboty drogowe Budowa chodnika
6.1 | SST-D-08.01.01 | Ławy pod obrzeża, betonowa z oporem | m3 | 30
6.2 | SST-D-08.01.01 | Obrzeża betonowe, 20x6'cm na podsypce cementowo-piaskowej z wypełnieniem spoin zaprawą cementową | m | 840
6.3 | SST-D-05.03.23 | Nawierzchnie z kostki brukowej betonowej, grubość 8'cm, na podsypce cementowo-piaskowej, kostka kolorowa | m2 | 675
6.4 | SST-D-04.04.02 | Podbudowy z kruszyw, tłuczeń, warstwa górna, grubość warstwy po zagęszczeniu 8'cm (grubość warstwy 15 cm) | m2 | 675
6.5 | SST-D-04.04.02 | Podbudowy z kruszyw, tłuczeń, warstwa górna, dodatek za każdy dalszy 1 'cm grubości (grubość warstwy 15 cm) Krotność = 5,00 | m2 | 675
7 | Kody CPV: 45233140-2 Roboty drogowe Umocnienie pobocza
7.1 | SST-D-06.01.01 | Umocnienie pobocza ażurowymi płytami prefabrykowanymi gr. 10 cm na podsypce cementowo - piaskowej | m2 | 431
7.2 | SST-D-04.04.02 | Podbudowy z kruszyw, tłuczeń, warstwa dolna, grubość warstwy po zagęszczeniu 15'cm (grubość warstwy 20 cm) | m2 | 431
7.3 | SST-D-04.04.02 | Podbudowy z kruszyw, tłuczeń, warstwa dolna, dodatek za każdy dalszy 1 cm grubości (grubość warstwy 20 cm) Krotność=5,00 | m2 | 431
8 | Kody CPV: 45233140-2 Roboty drogowe Odwodnienie
8.1 | SST-D-03.02.01 | Studnie ściekowe uliczne kompletne FI 500 | szt | 4
8.2 | SST-D-03.02.01 | Przykanaliki z rur z tworzyw sztucznych, rury z PVC kielichowe, Dn'200'mm | m | 46
8.3 | SST-D-03.02.01 | Otulina betonowa kanałów, beton C12/15 | m3 | 12.42
8.4 | SST-D-06.01.01 | Umocnienie skarp I dna rowu ażurowymi płytami prefabrykowanymi na podsypce cementowo - piaskowej (umocnienie wylotu przykanalika) | m2 | 20
8.5 | SST-D-08.05.01 | Wykonanie fundamentu z betonu C12/15 grubości 15cm pod korytko ściekowe eliptyczne | m3 | 32.7
8.6 | SST-D-08.05.01 | Ustawienie prefabrykatu ściekowego eliptycznego 50x50 na podsypce cementowo-piaskowej | m | 436
9 | Kody CPV: 45233140-2 Roboty drogowe Regulacja wysokościowa
9.1 | SST-D-03.02.02 | Regulacja pionowa studzienek dla urządzeń podziemnych z zastosowaniem prefabrykowanych elementów betonowych, włazy kanałowe | szt | 1
9.2 | SST-D-03.02.02 | Regulacja pionowa studzienek dla urządzeń podziemnych, zawory wodociągowe I gazowe | szt | 17