## Arkusz1
KOSZTORYS OFERTOWY
Lp. | Nr spec.techn. | Opis | Jedn.przedm. | Ilość | Cena jedn. | Wartość
1 |  | Roboty w zakresie burzenia i rozbiórki obiektów budowlanych; roboty ziemne KOD CPV 4511000-1
1.1 |  | Burzenie i rozbiórka obiektów budowlanych
1 | D-01.02.04 | Rozebranie przepustów rurowych o śr. 40 i 60cm wraz z odwozem na odległość 30km | m | 131.000
d.1.1
2 | D-01.02.04 | Rozebranie nawierzchni z kostki betonowej na podsypce cementowo - piaskowej wraz z odwozem na odległość 30km | m2 | 68.500
d.1.1
3 | D-01.02.04 | Mechaniczne rozebranie nawierzchni z mieszanek mineralno-bitumicznych o grubości 10 cm wraz z transportem na odległość 30km | m2 | 20.000
d.1.1
4 | D-01.02.04 | Rozebranie krawężników betonowych 15x30 cm na podsypce cementowo-piaskowej wraz z odwozem na odległość 30km | m | 11.000
d.1.1
Razem dział: Burzenie i rozbiórka obiektów budowlanych
Razem dział: Roboty w zakresie burzenia i rozbiórki obiektów budowlanych; roboty ziemne KOD CPV 4511000-1
2 |  | Roboty w zakresie przygotowania terenu pod budowę i roboty ziemne KOD CPV 45100000-8
5 | D-01.01.01 | Roboty pomiarowe przy liniowych robotach ziemnych - trasa dróg w terenie pagórkowatym lub podgórskim | km | 0.860
d.2
6 | D-02.00.00; D-02.01.01 | Roboty ziemne wykonywane koparkami podsiębiernymi o poj. łyżki 0.60 m3 w gruncie kat. III z transportem urobku samochodami samowyładowczymi na odległość do 30 km (przyjęto 60%) | m3 | 1021.800
d.2
7 | D-02.00.00; D-02.01.01 | Ręczne roboty ziemne z transportem urobku samochodami samowyładowczymi na odległość do 30 km (kat. gruntu III) (przyjeto 40%) | m3 | 681.200
d.2
8 | D-02.00.00; D-02.03.01 | Zasypywanie wykopów po ułożeniu rowów krytych oraz przepustów z ziemi dowożonej samochodami samowyładowczymi (kat.gr.I-II) | m3 | 295.000
d.2
Razem dział: Roboty w zakresie przygotowania terenu pod budowę i roboty ziemne KOD CPV 45100000-8
3 |  | Roboty w zakresie budowy dróg KOD CPV 45200000-9
3.2 |  | Odwodnienie
9 | D-03.01.01 | Wykonanie przepustu o śr.600mm pod drogą PD 0558T oraz pod drogą gminną wraz z ściankami czołowymi | m | 26.000
d.3.2
10 | D-03.01.01 | Wykonanie przepustów pod zjazdami o śr 400mm wraz ze ściankami czołowymi prefabrykowanymi | m | 14.500
d.3.2
11 | D-06.01.01 | Wykonanie ubezpieczenia skarp rowu płytami ażurowymi typu "Krata" mała o wym.8x40x60 na podsypce cementowo - piaskowej | m2 | 487.000
d.3.2
12 | D-03.02.01 | Wykonanie rowów krytych z rur PEHD o śr. 400mm na podsypce filtracyjnej tłuczniowej gr. 30cm oraz podłużu piaskowym gr. 20cm wraz z ustawieniem studzienek o śr.1000mm (6szt. S3-S8) | m | 318.500
d.3.2
13 | D-03.02.01 | Wykonanie wpustów ulicznych z osadnikiem oraz wykonanie przykanalików śr. 200mm z rur PEHD (W2-W6) | szt | 5.000
d.3.2
14 | D-03.02.01 | Wykonanie wpustu ulicznego z osadnikiem oraz przykanalikiem metodą przecisku | szt | 1.000
d.3.2
15 | D-03.03.01,D-03.02.01 | Wykonanie drenażu oraz studni o śr. 500 i 1500mm | m | 19.000
d.3.2
16 | D-08.05.00 | Korytko ściekowe z prefabrykowanych elementów o wym. 15x50x60 na warstwie podłoża z gruntu stabilizowanego cementem Rm=1,5MPa przykryte odwróconym korytkiem o wym. 15x50x60 | m | 4.500
d.3.2
17 | D-10.10.10 | Regulacja pionowa studzienek dla włazów kanałowych | szt. | 7.000
d.3.2
Razem dział: Odwodnienie
3.2 |  | Projektowana konstrukcja chodnika
18 | D-04.01.01 | Mechaniczne profilowanie i zagęszczenie podłoża pod warstwy konstrukcyjne nawierzchni w gruncie kat. I-IV | m2 | 912.500
d.3.2
19 | D-04.05.01 | Podbudowa z gruntu stabilizowanego cementem Rm=1,5MPa grubość podbudowy po zagęszczeniu 15 cm | m2 | 912.500
d.3.2
20 | D-08.01.01 | Ułożenie krawężnik betonowego o wymiarach 15x30x100 ułożony na ławie betonowej z oporem (C12/15) i podsypce cementowo - piasowej gr. 5cm oraz ułożenie krawężnika 15x30x100 oraz cieku przykraweżnikowego na podsypce cementowo - piasowej na skrzyżowaniu dróg powiatowych DP 0558T i DP 0557T | m | 332.500
d.3.2
21 | D-08.01.01 | Ułożenie krawężnik betonowego o wymiarach 15x22x100 oraz ułożenie kraweżnika skośnego 15x22/30x100 na ławie betonowej z oporem (C12/15) i na podsypce cementowo - piasowej gr. 5cm | m | 8.500
d.3.2
22 | D-08.03.01 | Obrzeża betonowe o wymiarach 30x8 cm na podsypce piaskowej i ławie betonowej z wypełnieniem spoin zaprawą cementową | m | 682.000
d.3.2
23 | D-05.03.23a | Nawierzchnia z kostki betonowej szarej o wysokości 8 cm na podsypce cementowo-piaskowej | m2 | 907.250
d.3.2
24 | D-05.03.23a | Chodniki z płyt betonowych 35x35x5 cm na podsypce cementowo-piaskowej z wypełnieniem spoin zaprawą cementową | m2 | 5.250
d.3.2
Razem dział: Projektowana konstrukcja chodnika
3.2 |  | Zjazdy indywidualne
25 | D-04.01.01 | Mechaniczne profilowanie i zagęszczenie podłoża pod warstwy konstrukcyjne nawierzchni w gruncie kat. I-IV | m2 | 388.500
d.3.2
26 | D-08.01.01 | Krawężniki betonowe o wymiarach 15x22x100cm oraz skośne o wymiarach 15x22/30x100cm na podsypce cementowo-piaskowej i ławie betonowej z oporem | m | 115.000
d.3.2
27 | D-08.03.01 | Obrzeża betonowe o wymiarach 30x8 cm na podsypce cemnetowo - piaskowej z wypełnieniem spoi zaprawą cementową na ławie betonowej C12/12 (B-15) | m | 252.500
d.3.2
28 | D-04.05.01 | Podbudowa z gruntu stabilizowanego cementem - grubość podbudowy po zagęszczeniu 15 cm | m2 | 388.500
d.3.2
29 | D-04.04.02 | Podbudowa z kruszywa łamanego - warstwa dolna o grubości po zagęszczeniu 20 cm | m2 | 388.500
d.3.2
30 | D-05.03.23a | Nawierzchnia z kostki betonowej grafitowej wysokości 8 cm na podsypce cementowo-piaskowej | m2 | 388.500
d.3.2
Razem dział: Zjazdy indywidualne
3.3 |  | Wykonanie pobocza oraz poszerzenia jezdni
31 | D-06.03.01a | Mechaniczne profilowanie i zagęszczenie podłoża pod warstwy konstrukcyjne nawierzchni w gruncie kat. I-IV | m2 | 479.000
d.3.3
32 | D-06.03.01 | Pobocza z kruszywa łamanego - warstwa dolna o grubości po zagęszczeniu 15 cm | m2 | 477.500
d.3.3
33 | D-04.05.01 | Podbudowa wyk.ręcznie z gruntu stabilizowanego cementem marki Rm=2,5MPa grubości 15cm pod poszerzenie | m2 | 1.500
d.3.3
34 | D-04.07.01; D-04.03.01 | Podbudowa z mieszanki asfaltowej - grubość warstwy po zagęszczeniu 10 cm pod poszerzenia wraz z czyszczeniem i skropieniem nawierzchni | m2 | 2.775
d.3.3
35 | D-05.03.05b; D-04.03.01 | Nawierzchnia z mieszanki mineralno - asfaltowej - warstwa wiążąca - grubość po zagęszczeniu 8 cm pod poszerzeniem wraz z czyszczeniem i skropieniem asfaltem | m2 | 3.795
d.3.3
36 | D-05.03.05a | Nawierzchnia z mieszanki mineralno - asfaltowej - warstwa ścieralna - grubość po zagęszczeniu 5 cm pod poszerzenia | m2 | 4.433
d.3.3
Razem dział: Wykonanie pobocza oraz poszerzenia jezdni
Wartość kosztorysowa robót bez podatku VAT
VAT………………….
Wartość kosztorysowa brutto