## Kosztorys ofertowy
KOSZTORYS OFERTOWY CHARAKTERYSTYKA: Przebudowa drogi powiatowej nr 0446T w miejscowości Sorbin od km 4+197,00 do km 4+423,50 Kod CPV: 45233140-2 Roboty drogowe Kod CPV główny: 45233140-2 Roboty drogowe Zakres opracowania obejmuje przebudowę drogi powiatowej nr 0466T w miejscowości Sorbin na odcinku od km 4+197,00 do km 4+423,50. Niniejszy projekt w swoim zakresie obejmuje wykonanie: • nakładki bitumicznej grubości 16cm na istniejącej nawierzchni po uprzednim sfrezowaniu profilującym istniejących warstw bitumicznych, • poszerzenia nawierzchni z betonu asfaltowego grubości 16cm na podbudowie z mieszanki niezwiązanej z kruszywem C90/3 grubości 20cm, • nawierzchni chodnika z kostki brukowej grubości 8cm na podbudowie z mieszanki niezwiązanej z kruszywem C90/3 grubości 10cm, • zjazdów do posesji z kostki brukowej grubości 8cm na podbudowie z mieszanki niezwiązanej z kruszywem C90/3 grubości 15cm, • umocnienie poboczy mieszanką niezwiązaną z kruszywem C90/3 grubości 10cm, • wpustów żeliwnych krawężnikowych, • studzienki połączeniowej fi 140cm, • przykanalików deszczowych fi 200 mm z rur PVC SN 12 (SLW60), • umocnienie wylotów przykanalików do rowu, • ustawienia krawężnika betonowego o wymiarach 15x30x100cm na ławie betonowej z oporem, • ustawienia obrzeży betonowych o wymiarach 8 x 30 cm ograniczających chodnik na ławie betonowej z oporem, • montaż znaków drogowych – 5szt. (D6 - 2szt., D 15 – 1szt., A17 – 2szt.), • oznakowanie poziome grubowarstwowe chemoutwardzalne – przejście dla pieszych P-10 - 1 szt.
Nr | Nr specyfikacji | OPIS POZYCJI | J. M. | ILOŚĆ J.M. | Wartość jednostkowa w zł | Wartość robót netto w zł
1 |  | Roboty pomiarowe i przygotowawcze. CPV: 45233140-2 Roboty drogowe
1.1 | D.01.01.01 | Roboty pomiarowe przy liniowych robotach ziemnych, trasa dróg w terenie równinnym | km | 0.227
2 |  | Roboty rozbiórkowe. CPV: 45233140-2 Roboty drogowe
2.1 | D.01.02.04 | Rozebranie krawężników, betonowych 15x30·cm na podsypce cementowo-piaskowej | m | 26
2.2 | D.01.02.04 | Rozebranie obrzeży trawnikowych, obrzeża 6x20·cm na podsypce piaskowej | m | 21
2.3 | D.01.02.04 | Rozebranie nawierzchni z płyt betonowych 50x50x7cm | m2 | 15
2.4 | D.01.02.04 | Rozebranie nawierzchni z kostki brukowej betonowej | m2 | 24
2.5 | D.01.02.04 | Rozebranie przepustów rurowych, rury betonowe Fi·50·cm | m | 38
2.6 | D.01.02.04 | Rozebranie nawierzchni z betonu oraz płyt drogowych betonowych, z wypełnieniem spoin piaskiem, grubość płyt 15·cm | m2 | 75
2.7 | D.01.02.04 | Rozebranie poręczy ochronnych rurowych | m | 6
2.8 | D.01.02.04 | Rozebranie betonowych słupków do znaków | szt | 1
2.9 | D.01.02.04 | Zdjęcie tablic znaków drogowych | szt | 1
2.10 | D.05.03.11 | Frezowanie profilujące nawierzchni z mieszanek mineralno-bitumicznych, mechanicznie, grubość nawierzchni ~6·cm | m2 | 1016
2.11 | D.01.02.04 | Wywiezienie gruzu z terenu rozbiórki przy mechanicznym załadowaniu i wyładowaniu, transport samochodem samowyładowczym na odległość 10 km. | m3 | 71
3 |  | Roboty ziemne. CPV: 45233140-2 Roboty drogowe
3.1 | D.02.01.01 | Roboty ziemne poprzeczne na przerzut z wbudowaniem ziemi w nasyp, kategoria gruntu I- IV. Zużycie na miejscu. | m3 | 18
3.2 | D.02.01.01 | Roboty ziemne koparkami przedsiębiernymi z transportem urobku samochodami samowyładowczymi, grunt kategorii III.Wywóz na odl. 10km | m3 | 276
3.3 | D.02.03.01 | Formowanie i zagęszczanie nasypów spycharkami, grunt kategorii I-IV | m3 | 18
4 |  | Roboty wykończeniowe. CPV: 45233140-2 Roboty drogowe
4.1 | D.02.03.01 | Plantowanie (obrobienie na czysto), skarp i korony nasypów, kategoria gruntu I-III | m2 | 312
4.2 | D.02.01.01 | Plantowanie (obrobienie na czysto), skarp i dna wykopów, kategoria gruntu I-III | m2 | 2
4.3 | D.06.01.01 | Humusowanie i obsianie skarp przy grubości warstwy humusu 10·cm. | m2 | 314
5 |  | Budowa krawęznika. CPV: 45233140-2 Roboty drogowe
5.1 | D.08.01.01 | Krawężniki betonowe, wystające 15x30·cm na podsypce cementowo-piaskowej na ławie betonowej z oporem C12/15 | m | 227
5.2 | D.08.03.01 | Obrzeża betonowe, 30x8·cm na podsypce piaskowej z wypełnieniem spoin piaskiem na ławie betonowej z oporem C 8/10 | m | 231
6 |  | Umocnienie poboczy. CPV: 45233140-2 Roboty drogowe
6.1 | D.04.04.02 | Umocnienie pobocza - warstwa z kruszywa łamanego stabilizowanego mechanicznie grubości 10cm | m2 | 227
7 |  | Budowa poszerzenia. CPV: 45233140-2 Roboty drogowe
7.1 | D.04.01.01 | Profilowanie i zagęszczanie podłoża pod warstwy konstrukcyjne nawierzchni, mechanicznie, grunt kategorii·I-IV | m2 | 245
7.2 | D.04.05.01 | Warstwa mrozochronna z piasku stabilizowanego cementem C 1,5/2MPa<4,0MPa grubości 22cm (z dowozu) | m2 | 245
7.3 | D.04.04.02 | Warstwa z mieszanki niezwiązanej z kruszywem C90/3 grubości 20·cm | m2 | 245
8 |  | Nakładka bitumiczna. CPV: 45233140-2 Roboty drogowe
8.1 | D.04.07.01a | Podbudowa zasadnicza z betonu asfaltowego o grubości 7·cm | m2 | 1278
8.2 | D.05.03.26a | Ułożenie geosiatki na połączeniu istniejącej nawierzchni z projektowanym poszerzeniem szerokości 2 m oraz na przekopach po przykanalikach | m2 | 445
8.3 | D.05.03.05b | Warstwa wiążąca z betonu asfaltowego o grubości 5·cm. | m2 | 1260
8.4 | D.05.03.05a | Warstwa ścieralna z betonu asfaltowego o grubości 4·cm. | m2 | 1246
9 |  | Budowa nawierzchni chodnika. Kod CPV: 45233140-2 Roboty drogowe
9.1 | D.04.01.01 | Profilowanie i zagęszczanie podłoża pod warstwy konstrukcyjne nawierzchni, mechanicznie, grunt kategorii·I-IV | m2 | 453
9.2 | D.04.05.01 | Warstwa mrozochronna z piasku stabilizowanego cementem C 1,5/2MPa<4,0MPa grubości 10cm (z dowozu) | m2 | 453
9.3 | D.04.04.02 | Podbudowa zasadnicza z mieszanki niezwiązanej z kruszywem C90/3 grubości 10·cm | m2 | 453
9.4 | D.05.03.23a | Nawierzchnie z kostki brukowej betonowej, grubość 8·cm, na podsypce cementowo-piaskowej, kostka kolorowa | m2 | 453
9.5 | D.07.06.02 | Poręcze ochronne U-12a | m | 8
10 |  | Budowa nawierzchni zjazdów. Kod CPV: 45233140-2 Roboty drogowe
10.1 | D.04.01.01 | Koryta wykonywane na całej szerokości jezdni i chodników, mechanicznie, grunt kategorii·I-IV, na głębokości·41·cm. | m2 | 321
10.2 | D.02.01.01 | Roboty ziemne koparkami przedsiębiernymi z transportem urobku samochodami samowyładowczym , grunt kategorii III. Wywóz na odl. 10 km | m3 | 132
10.3 | D.04.05.01 | Warstwa mrozochronna z piasku stabilizowanego cementem C 1,5/2MPa<4,0MPa grubości 15cm (z dowozu) | m2 | 321
10.4 | D.04.04.02 | Podbudowa zasadnicza z mieszanki niezwiązanej z kruszywem C90/3 grubości 15·cm | m2 | 321
10.5 | D.08.01.01 | Oporniki betonowe, wtopione 12x25·cm na podsypce piaskowej | m2 | 197
10.6 | D.05.03.23a | Nawierzchnie z kostki brukowej betonowej, grubość 8·cm, na podsypce cementowo-piaskowej, kostka kolorowa | m2 | 321
11 |  | Przepusty pod zjazdami - strona lewa. Kod CPV: 45233140-2 Roboty drogowe
11.1 | D.06.02.01 | Przepusty rurowe pod zjazdami, ścianki czołowe dla rur Fi·50·cm | szt | 18
11.2 | D.06.02.01 | Przepusty rurowe pod zjazdami, rury żelbetowe Fi·50·cm na ławie żwirowej | m | 52
12 |  | Wpust i przykanalik. CPV: 45233140-2 Roboty drogowe
12.1 | D.02.01.01 | Wykopy wykonywane koparkami podsiębiernymi, koparka 0,40·m3, grunt kategorii III | m3 | 50
12.2 | D.03.02.01 | Rury kanalizacyjne PVC o ściance litej, klasy ciężkiej o sztywności obwodowej SN12 ( SLW 60) o średnicy 200/6,6 mm | m | 50
12.3 | D.03.02.01 | Studzienki ściekowe z gotowych elementów - uliczna betonowa o Fi 500 mm z wpustem krawężnikowym | szt | 5
12.4 | D.03.02.01 | Studnie rewizyjne z kręgów betonowych w gotowym wykopie, kręgi Fi·1400·mm, głębokość do 3·m | szt | 1
12.5 | D.03.02.01 | Obudowy wylotów przykanalików Fi·20·cm, wyloty z betonu | szt | 4
12.6 | D.04.06.01 | Warstwa z chudego betonu grubości zmiennej 22+x | m2 | 5
13 |  | Organizacja ruchu. Kod CPV: 45233140-2 Roboty drogowe
13.1 | D.07.02.01 | Słupki do znaków drogowych, z rur stalowych, Fi·60 mm | szt | 5
13.2 | D.07.02.01 | Przymocowanie tablic znaków drogowych /folia II typu/ | szt | 2
13.3 | D.07.02.01 | Przymocowanie tablic znaków drogowych /folia I typu/ | szt | 3
13.4 | D.07.01.01 | Oznakowanie poziome jezdni grubowarstwowe masami chemoutwardzalnymi. różne linie i symbole | m2 | 11
Podsumowanie kosztorysu
Wartość kosztorysu netto: | [5 empty] | 0
VAT 23% | [5 empty] | 0
Wartość kosztorysu brutto: | [5 empty] | 0

## Zestawienie podwykonawców
ZESTAWIENIE PODWYKONAWCÓW I ROZLICZENIE
Załącznik do faktury nr ………………
Lp. | Nazwa Podwykonawcy i dalszego Podwykonawcy | Nr umowy i data zawarcia | Wartość w/g umowy ogółem w zł. | Wartość umowy od początku budowy na dzień sporządzenia zestawienia w zł. | Wartość umowy wg poprzedniego zestawienia w zł. | Wartość umowy w okresie rozliczeniowym w zł. | Zaawansowanie w %
"Przebudowa drogi powiatowej nr 0446T w miejscowości Sorbin w Gm. Bliżyn"
1 |  |  | 0 | 0 | 0 | 0 | #DIV/0!
2 |  |  | 0 | 0 | 0 | 0 | #DIV/0!
3 |  |  | 0 | 0 | 0 | 0 | #DIV/0!
4 |  |  | 0 | 0 | 0 | 0 | #DIV/0!
5 |  |  | 0 | 0 | 0 | 0 | #DIV/0!
6 |  |  | 0 | 0 | 0 | 0 | #DIV/0!
7 |  |  | 0 | 0 | 0 | 0 | #DIV/0!
8 |  |  | 0 | 0 | 0 | 0 | #DIV/0!
9 |  |  | 0 | 0 | 0 | 0 | #DIV/0!
10 |  |  | 0 | 0 | 0 | 0 | #DIV/0!
11 |  |  | 0 | 0 | 0 | 0 | #DIV/0!
12 |  |  | 0 | 0 | 0 | 0 | #DIV/0!
SUMA |  |  | 0 | 0 | 0 | 0
|  | Pieczęć Wykonawcy |  | Data i podpis osoby sporządzającej zestawienie :