## Arkusz1
KOSZTORYS OFERTOWY
Remont chodnika i nawierzchni w ciągu ul. Bugaj w miejscowości Suchedniów
Lp. | Opis | Jedn. Obm. | Ilość | Cena jedn. netto | Wartość netto
1 | Rozebranie nawierzchni z kostki brukowej betonowej gr. 6xm ułożonej na podsypce cementowo- piaskowej 40mx2m= 80m2 | m2 | 80
2 | Rozebranie krawężników betonowych na podsypce cementowo- piaskowej 40mb | mb | 40
3 | Rozebranie obrzeży betonowych 6x20x10 na podsypce cementowo-piaskowej | m | 40
4 | Wywiezienie gruzu z terenu budowy na odległość 10km | m3 | 12
5 | Przebudowa istniejącej studni kanalizacji deszczowej | szt | 1
6 | Roboty ziemne wykonane koparkami podsiębiernymi | m3 | 160
7 | Wykonanie ławy betonowej z oporem z betonu C12/15 pod krawężnik | m3 | 2.5
8 | Wykonanie ławy betonowej z oporem z betonu C12/15 pod obrzeża o wym. 8x30x100 | m3 | 2
9 | Usytuowanie obrzeży betonowych wym. 8x30x100 na podsypce cementowo- piaskowej gr. 3cm | m | 40
10 | Usytuowanie krawężnika betonowego typ lekki na podsypce cementowo- piaskowej gr 3cm | m | 40
11 | Wykonanie umocnienia nasypu płytami drogowymi 3mx1m ( materiał zamawiającego) wraz z warstwą stabilizacji MPa 2,5 gr 10cm | m2 | 70
12 | Wykonanie warstwy betonu C12/15 pod płyty drogowe gr 20cm | m2 | 75
13 | Formowanie nasypów z gruntu kat. III-IV wraz z zagęszczeniem | m3 | 70
14 | Wykonanie podbudowy z kruszywa 0-31 mm grubości warstwy po zagęszczeniu 15cm 140+80=220m2 | m2 | 220
15 | Wykonanie nawierzchni chodnika z kostki brukowej betonowej gr 6cm na podsypce cementowo – piaskowej | m2 | 80
16 | Wykonanie podbudowy z kruszywa stabilizowanego mechanicznie 0/63mm gr. 30cm 14m x 10m=140m2 | m2 | 140
17 | Frezowanie nawierzchni z mieszanek mineralno bitumicznych mechanicznie o średniej gr. 4cm | m2 | 240
18 | Wykonanie warstwy wyrównawczej z betonu asfaltowego o średniej gr.10cm t=26 | t | 26
19 | Skropienie w-wy wyrównawczej asfaltem | m2 | 240
20 | Wykonanie wa-wy podbudowy z betonu asfaltowego gr 18cm 8mx14m= 112m2 | m2 | 112
21 | Wykonanie w-wy wiążącej z betonu asfaltowego gr 8cm, 8mx26m= 208m2 | m2 | 208
22 | Wykonanie warstwy ścieralnej gr. 5cm z betonu asfaltowego | m2 | 240
23 | Humusowanie i obsianie trawą skarp 40mx1,5m=60m2 | m2 | 60
24 | Rozebranie kamieni na gołoborzu w miejscu powstałego obniżenia terenu | m2 | 56
25 | Uzupełnienie wyrobiska skarpy piaskiem i kruszywem | m2 | 56
26 | Zageszczenie skarpy | m2 | 56
27 | Naprawa ogrodzenia | m | 6
28 | Ponowne ułożenie kamieni na gołobożu | m2 | 56
29 | Naprawa kanału przyjmującego wodę z ul. Bugaj przy skarpie | m | 2
30 | Oczyszczenie kanału z namulonego piasku | m | 22
31 | Oczyszczenie terenu zieleni z namulonego piasku | m2 | 280
Razem netto:
Wartość robót BRUTTO =
W tym podatek VAT 23% =