## Arkusz1
KOSZTORYS OFERTOWY ODBUDOWA DROGI POWIATOWEJ NR 0595T od km 0+000 do km 1+400
Lp.	Podstawa	Opis	Jedn.obm.	Ilość	Cena jedn.	Wartość
1	45100000-8	ROBOTY ROZBIÓRKOWE PRZYGOTOWAWCZE
1 d.1	D.01.01.01	Roboty pomiarowe przy liniowych robotach ziemnych - trasa drogi w terenie równinnym	km	1,4
2 d.1	D.01.02.01	Mechaniczne karczowanie drzew z cięciem drewna piłą mechaniczną (śr. 16-25 cm)	szt.	48
3 d.1	D.01.02.01	Usunięcie warstwy ziemi urodzajnej (humusu) o grubości do 15 cm za pomocą spycharek zodwozem do 10 km 1400 x 1,5 x 2	m2	4 200,00
4 d.1	D.01.02.01	Mechaniczne karczowanie zagajników gęstych 1400 X 2,2	ha	0,3
5 d.1	D.01.02.04	Frezowanie nawierzchni z mas mineralno-bitumicznych gr. 7-12 cm mechanicznie (680x5,0)+(200 x 5,0)+(520 x 4,50)=3400 + 1000 +2340=6740 materiał do ponownego użycia w technologii MCE	m2	6 740,00
6 d.1	D.01.02.04	Rozebranie podbudowy z kruszywa gr. 15 cm mechanicznie + bruk kamienny gr20 cm wkm 0+680 do 0+830 materiał do ponownego wykorzystania w technologii MCE	m2	690
7 d.1	D.03.03.01	Rozebranie przepustu średnicy 600 mm L= 17 m z elementów betonowych na ławie żwirowejMateriał z rozbiórki do dyspozycji Zamawiajacego	m	17
8 d.1	D.03.03.01	Części przelotowe prefabrykowanych przepustów drogowych rurowych jednootworowych z rur o śr. 60 cm PHED	m	17
9 d.1	D.03.03.01	Przepusty rurowe pod zjazdami - ścianki czołowe dla rur o średnicy 60 cm	szt	2
2	45223140-2	PODBUDOWA
10 d.2	D.04.01.01.	Profilowanie i zagęszczanie podłoża wykonywane mechanicznie w gruncie kat. II-IV pod warstwy konstrukcyjne nawierzchni	m2	690
11 d.2	D.05.04.01	Podbudowy z gruntu stabilizowanego cementem w ilości 25 kg/m2, warstwa o grubości po zagęszczeniu 20 cm	m2	690
12 d.2	D.04.10.01	Podbudowy MCE o grubości po zagęszczeniu 20 cm pielęgnowane piaskiem i wodą doziarnieniem kruszywem 0-31,5 gr 10 cm min i cementem w ilości około 2,2% analogia powierzchni 880 X 5,15=4532 520 X 4,7=2444	m2	6 976,00
13 d.2	D.04.03.01	Skropienie asfaltem nawierzchni drogowych (dwukrotne)	m2	13 480,00
3	45223140-2	NAWIERZCHNIE
14 d.3	D.05.03.05	Nawierzchnie z mieszanek mineralno-bitumicznych asfaltowych o grubości 8 cm (warstwa wiążąca) KR-1-2 880 X 5,05=4 444 520 X 4,55=2 366	m2	6 810,00
15 d.3	D.05.03.05	Nawierzchnie z mieszanek mineralno-bitumicznych asfaltowych o grubości po zagęszczeniu 4 cm (warstwa ścieralna) KR1-2 880 X 5,00=4 400 520 X 4,50=2 340	m2	6 740,00
4	45223140-2	ROBOTY WYKOŃCZENIOWE
16 d.4	D.04.04.02	Wyrównanie istniejącej podbudowy tłuczniem kamiennym sortowanym zagęszczanym mechanicznie o gr. do 10 cm korekta wysokościowa zjazdów	m3	60
17 d.4	D.04.04.02	Warstwa dolna podbudowy z kruszyw łamanych o grubości po zagęszczeniu 10-12 cm 1400 X 0,75 X 2	m2	2 100,00
18 d.4	D.06.04.01	Oczyszczenie rowów z namułu o grub. 30 cm z wyprofilowaniem skarp rowu	m	3 156,00
19 d.4	D.06.04.01	Oczyszczenie przepustów śr. 0.6 m z namułu do 80% jego średnicy	m	126
20 d.4	D.08.05.01	Ścieki z elementów betonowych gr. 15 cm na podsypce cementowo-piaskowej od 0+680 do0+730 obustronnie	m	100
21 d.4	D.05.03.23	Zjazd z płyt kamiennych grubości 5 cm na podsypce piaskowej, spoiny wypełnione zaprawą cementową przebrukowanie	m2	36
22 d.4	D.05.03.23	Zjazd z kostki brukowej betonowej grubości 8 cm na podsypce piaskowej z wypełnieniem spoin piaskiem przebrukowanie	m2	12
23 d.4	D.05.03.23	Zjazd z kostki brukowej granitowej grubości 8 cm na podsypce piaskowej z wypełnieniem spoin piaskiem przebrukowanie	m2	12
		wartosć robót netto:
		Podatek Vat 23 %
		wartosć robót brutto:

					sporządził: