## Arkusz1
KOSZTORYS OFERTOWY
Kosztorys ofertowy do projektu remontu słupów przyczółkowych (8 szt.)
wiaduktu nad torami PKP w ciągu ulicy Piłsudskiego w Skarżysku Kamiennej
Lp. | SST | Wyszczególnienie elementów rozliczeniowych | J.m. | Ilość | Cena | Wartość
ROBOTY MOSTOWE
| D-01.02.03 | Wyburzenie obiektów budowlanych i inżynierskich
1 |  | Skucie otuliny z remontowanych słupów | m3 | 4.8
| D-01.02.04 | Rozbiórka elementów dróg,ogrodzeń i przepustów
2 |  | Rozebranie umocnienia skarp i stożków przyczółkowych kamieniami gr. ok. 20 cm wraz z wywiezieniem gruzu | m2 | 240
| D-02.01.01 | Wykonanie wykopów w gruntach nieskalistych
3 |  | Wykonanie wykopów na skarpach przyczółkowych w celu odkrycia słupów podpór skrajnych | m3 | 394
| D-02.03.01 | Zasypanie wolnej przestrzeni za przyczółkami wraz z formowaniem stożków
4 |  | Odtworzenie nasypów skarp przyczółków wiaduktu | m3 | 394
5 |  | Plantowanie skarp nasypów | m2 | 286
| D-07.08.01 | Zabezpieczenie ciągłości ruchu
6 |  | Wykononaie i rozerbanie tymczasowego oznakowania robót ul. Piłsudskiego (nad przyczółkami): 1/ przy jarzmie A-B kpl. 1 2/ przy jarzmie C-D, kpl. 1 wraz z opracowaniem i uzgodnieniem projektu tymczasowej organizacji ruchu | kpl | 2
| M-12.01.02 | Zbrojenie betonu stalą
7 |  | Zbrojenie betonu stalą klasy A-II lub BSt-500s | t | 1.7
8 |  | Siatka Rabitza gr. 1 mm 10x10 mm | m2 | 230
| M-19.01.05 | Zabezpieczenie przeciwporażeniowe na obiektach mostowych
9 |  | Wykonanie i rozebranie ekranów na terenie PKP | m2 | 108
| M-20-01-01 | Wykonanie tymczasowych podpór montażowych
10 |  | Ustawienie i rozebranie podpór technologicznych podpierających ustrój nośny wiaduktu: 1/ jarzmo A-B kpl. 1 2/ jarzmo C-D kpl. 1 | kpl. | 2
11 |  | Ustawienie i rozebranie przy każdym słupie tymczasowej konstrukcji dla podparcia rur kanalizacji ciepłowniczej | kpl. | 8
12 |  | Demontaż i ponowny montaż stalowych obejm podtrzymujących rury ciepłownicze - przy każdym słupie | szt. | 8
13 |  | Wyłączenie napięcia w sieci trakcyjnej na torach PKP przy obudwu podporach skrajnych (przy montaży i demontażu jarzm podporowych A-B i C-D) | kpl. | 2
| M-20.01.07 | Czyszczenie strumieniowo-ścierne powierzchni betonowych
14 |  | Czyszczenie powierzchni betonu | m2 | 136.8
| M-20.01.11 | Zabezpieczenie antykorozyjne powierzchni betonowych
15 |  | Powłoka antykorozyjna betonu-elastyczna | m2 | 90.24
16 |  | Folia PCV grubości 1 mm | m2 | 39.2
17 |  | Styropian grubości 5 cm - zabezpieczenie części słupów przykrytych nasypem | m2 | 39.2
| M-20.01.11b | Umocnienie stożków dyblami betonowymi
18 |  | Dyble betonowe gr.12 cm na podsypce cem-piask. gr 10 cm | m2 | 240
| M-20.01.17 | Osadzanie kotew i prętów w betonie
19 |  | Wklejenie prętów nr 3 za pomocą żywic epoksydowych na gł. 10 cm | szt. | 704
20 |  | Wklejenie prętów nr 1 za pomocą np. HILTI HIT -RE 500 | szt. | 128
| M-20.20.15a | Naprawa powierzchni betonowych zaprawami typu PCC
21 |  | Odbudowa otuliny słupów zaprawami niskoskurczowymi typu PCC | m3 | 5
Razem roboty mostowe: netto
VAT 22%
Razem roboty mostowe: brutto

## Arkusz2
|  |  | mniszek |  |  |  | iłża
| b10 | stosunek m3 | b30 | 100% | stal | stosunek [kg] | b30 | stal | b10
pale |  |  | 182 |  | 21323 | 117.1593 | 163 | 19096.9725
przyczółki | 4.22 | 0.036068 | 117 |  | 8280 | 70.7692 | 150 | 10615.3846 | 5.4103
płyta przejść | 2.98 | 0.17366 | 17.16 |  | 1547 | 90.1515 | 12 |  | 2.0839
płyta pom. |  |  | 233.5 |  | 26757 | 114.591 | 120 | 13750.9208
kapy |  |  | 40 |  | 4838 | 120.95 | 20
fund stożk | 1.33 | 0.12547 | 10.6 |  | 246 | 23.2075 | 7 | 162.4528 | 0.8783
chodn na skrzydłach | 1.76 | 0.5 | 3.52 |  | 340 | 96.5909 | 5.4 | 521.5909 | 2.7
kotiwe |  |  |  |  | 888 | 7.5897