## Arkusz1
załącznik nr 7/3
PRZEDMIAR ROBÓT Roboty drogowe - Remont drogi powiatowej nr 0452T w m. Kucębów Kod CPV: 45233140-2
Lp. | Numer Specyfikacji Technicznej | Wyszczególnienie elementów rozliczeniowych | Ilość | Jedn.
1 | Roboty ziemne.
1.1 | D.02.01.01 | Wykonanie robót ziemnych w gruncie kat. III-IV (rowy) z transportem urobku na odl. do 1 km | 1000 | m3
2 | Jezdnia
2.1 | D.04.04.02 | Podbudowa z kruszywa łamanego stabilizowanego mechanicznie grubości 15 cm | 1850 | m2
2.2 | D.04.03.01 | Skropienie mechaniczne warstw konstrukcyjnych emulsją asfaltową | 1850 | m2
2.3 | D.04.08.01 | Nawierzchniaz mieszanki min.-bit. warstwa wiążaca grubości 4 cm | 1850 | m2
2.4 | D.04.03.01 | Skropienie mechaniczne warstw konstrukcyjnych emulsją asfaltową | 1850 | m2
2.5 | D.05.03.05 | Nawierzchnie z mieszanek mineralno-bitumicznych grysowych, asfaltowe, warstwa ścieralna o grubości 4·cm | 1850 | m2
3 | Odwodnienie
3.1 | 0605-0300 | murki czołowe przepustów fi 60 cm | 2 | szt
3.2 | D.06.02.01 | Część przelotowa przepustów fi 60 cm na ławie żwirowej | 7 | m
3.3 | 0605-0300 | murki czołowe przepustów fi 40 cm | 136 | szt
3.4 | D.06.02.01 | Część przelotowa przepustów fi 40 cm na ławie żwirowej | 340 | m