## Arkusz1
załącznik nr 7/1
PRZEDMIAR ROBÓT Roboty drogowe - Remont ul. Moniuszki od ul. Powstańców Wa-wy do ul. Żeromskiego w Skarżysku - Kam. Kod CPV: 45233140-2
Lp. | Numer Specyfikacji Technicznej | Wyszczególnienie elementów rozliczeniowych | Ilość | Jedn.
1 | Roboty rozbiórkowe
1.1 | D.01.01.01 | Odtworzenie trasy i punktów wysokościowych przy robotach liniowych w terenie równinnym | 0.243 | km
1.2 | D.05.03.11 | Frezowanie nawierzchni bitumicznej o gr. 5 cm z transportem urobku na odl. 3 km | 2267 | m2
1.3 | D.01.02.04 | Mechaniczne rozebranie podbudowy tłuczniowej z transportem na odl. do 3 km | 2211 | m2
1.4 | D.01.02.04 | Rozebranie obrzeży trawnikowych 20x6 z transportem na odl. do 3 km | 97 | m
1.5 | D.01.02.04 | Rozebranie krawężnika "15" z transportem na odl. do 3 km | 505 | m
1.6 | D.01.02.04 | Rozebranie chodnika z kostki brukowej "8" z transportem na odl. do 3 km | 440 | m
2 | Roboty ziemne.
2.1 | D.02.03.01 | Roboty ziemne z transportem na odl. 6 km, kategoria gruntu III-IV | 619 | m3
3 | Jezdnia + zatoki + chodnik
3.1 | D.04.01.01 | Profilowanie i zagęszczenie podłoża pod warstwy konstrukcyjne nawierzchni. | 2211 | m2
3.2 | D.08.01.01 | Ustawienie krawężnika betonowego "15" na ławie betonowej z oporem | 505 | m
3.3 | D.04.05.01 | Podbudowa z gruntu stabilizowanego cementem 2,5 Mpa z dowozem na odl.1 km gr. 15 cm | 2211 | m2
3.4 | D.04.04.02 | Wykonanie podbudowy z kruszywa łamanego stabilizowanego mechanicznie o grubości 20 cm | 2211 | m2
3.5 | D.04.03.01 | Skropienie warstw konstrukcyjnych nawierzchni 3x | 2211 | m2
3.6 | D.04.07.01 | Wykonanie podbudowy z mieszanki mineralno- bitumicznej o grubości 7 cm | 2211 | m2
3.7 | D.05.03.05 | Nawierzchnie z mieszanek mineralno-bitumicznych grysowych, asfaltowe, warstwa wiążąca o grubości 7·cm | 2211 | m2
3.8 | D.05.03.05 | Nawierzchnie z mieszanek SMA o grubości 4cm | 2211 | m2
3.9 | D.08.02.04 | chodnik z kostki brukowej grubości 8 cm na podsypce cem.-piask. kolorowej | 440 | m2
4.0 | D.08.03.01 | ustawienie obrzeży trawnikowych 20x6 | 97 | m