## Arkusz1
PRZEDMIAR ROBÓT Roboty drogowe - Remont drogi powiatowej nr 0590T w m. Podłazie Gmina Łączna kod CPV: 45233140-2
Lp. | Numer Specyfik. Technicz. | Wyszczególnienie elementów rozliczeniowych | Ilość | Jedn.
1 | Roboty pomiarowe i przygotowawcze
1.1 | D.01.01.01 | Odtworzenie trasy i punktów wysokościowych przy liniowych robotach ziemnych (drogi) w terenie pogórskim | 0.3 | km
3 | Roboty ziemne.
3.2 | D.02.01.01 | Roboty ziemne koparkami przedsiębiernymi z transportem urobku samochodami samowyładowczymi na nasyp wraz z zagęszczeniem odległość transportu 1 km. | 591 | m3
4 | Podbudowa
4.1 | D.04.01.01 | Profilowanie i zagęszczanie podłoża pod warstwy konstrukcyjne nawierzchni, mechanicznie, grunt kategorii I-IV | 1579 | m2
4.2 | D.01.02.01 | Wykonanie i zagęszczenie warstwy z piasku w korycie lub na całej szerokości drogi mechanicznie, grubość warstwy 25 cm anal. | 1579 | m2
4.4 | D.04.05.01 | Wykonanie podbudowy z kruszywa łamanego stabilizowanego mechanicznie, grubość warstwy po zagęszczeniu 20 cm anal. | 1579 | m2
5 | Nawierzchnia
5.1 | D.05.03.05 | Nawierzchnie z mieszanek mineralno-bitumicznych grysowych, asfaltowe, warstwa wiążąca o grubości 4·cm | 1525 | m2
5.2 | D.05.03.05 | Nawierzchnie z mieszanek mineralno-bitumicznych grysowych, asfaltowe, warstwa ścieralna o grubości 4 cm | 1490 | m2