## Arkusz1
Załącznik nr 1 do siwz: Dostawa sprzętu komputerowego i oprogramowania – oferta
UWAGA.
Proszę o osobną fakturę dla zamówienia dotyczącego części Geodezja.
| ilość [szt.] | Cena jedn.netto | Wartość netto | Wartość brutto
Notebook | 1
Procesor o wydajności wg testu PC Mark Vantage co najmniej 1. PC Mark Score – 5200 2. Productivity Score – 4600 (wyniki testów z ogólnie uznanego źródła np. znanych czasopism komputerowych)
Matryca 15,5”, 16x9, 1366x768 pikseli
Pamięć RAM min. 4GB DDR3
Dysk SATAII min. 500 GB
Nagrywarka DVD Supermulti Double Layer z programem nagrywającym
Karta graficzna osobna z obsługą DirectX11 i pmięcią min. 1GB, wyjścia D-Sub i HDMI;
Karta dźwiękowa: wejście mikrofonu, stereo;
Komunikacja: Bluetooth 2.1+EDR, LAN 1 Gbps, WiFi IEEE 802.11b/g/n
Interfejsy: ExpressCard , min. 3x USB 2.0, 1x eSATA
Czytnik kart pamięci: SD, MMC
Dodatkowe wyposażenie: wbudowany mikrofon, kamera z funkcją MotionEye VGA
Klawiatura wydzielona klawiatura numeryczna
Akumulator: litowo-jonowy
Waga notebooka: do 2,7 kg
Torba na notebook
Oprogramowanie: MS Windows 7 PL OEM
Office 2010 Home & Business PL BOX | 1
Klawiatura USB czarna | 5
mysz optyczna USB | 5
Mysz optyczna bezprzewodowa z mikroodbiornikiem | 4
Manager pasma | 1
Funkcja monitorowania zawierająca logi, raporty, statystyki i status
Typy połączeń: tryb transparentny (WAN <-> DMZ), NAT, Multi-NAT, statyczny routing.
Porty: Wan (ilość) 1 szt. RJ45; Lan 1 szt. RJ45; osobny port DMZ
QoS: Reguły dla ruchu wchodzącego/wychodzącego Gwarantowane i maksymalne pasmo, Terminarz z 30 minutowymi przedziałami, 3 poziomy priorytetów
Możliwości: DMZ, NAT, DNS, DDNS, DHCP serwer i klient. Dynamiczny i statyczny podział pasma dla użytkowników
Statystyki portu WAN oraz statystyki reguł z prezentacją graficzną
Zarządzanie: przeglądarka www
Ilość jednoczesnych sesji 20 000
Zapora ogniowa: detekcja SYN, ICMP Flood, UDP Flood, Ping of Death, Tear Drop, IP Spoofing, Filter IP Route Option, Port Scan, Land, Blokowanie wirusów, Powiadomienia przez E-Mail, Powiadomienia NetBIOS
Klasyfikacja ruchu IP, podsieć IP, porty TCP/UDP
Kontrolowane pasmo 25Mbps
Drukarka laserowa + zapasowy oryginalny toner | 1
Obszar zastosowań: małe biuro
Wydruk: czarno-biały
Złącza: USB, LAN
Format papieru: A4
Miesięczny cykl pracy: co najmn. 12 000 stron
Podajnik papieru: co najmn. 100 arkuszy
Podajnik kopert: co najmn. 5 sztuk
Szybkość druku: co najmn. 24 str/min.
Rozdzielczość druku: 1200x1200 dpi
Druk dwustronny: ręczny
Poziom hałasu w czasie pracy: max. 50 dB
Sterowniki: dla Windows XP i Windows 7
Zapasowy oryginalny toner zalecany przez producenta drukarki
Drukarka atramentowa A3+ oraz zapasowy komplet tuszy | 1
Parametry druku :
rozdzielczość druku mono/kolor : osiągalna 4800 x 2400 dpi
szybkość drukowania mono/kolor : do 16 stron A4/min
wydruk bez marginesów
drukowanie dwustronne przynajmniej ręczne
bezpośrednie wydruki z aparatów fotogr./kamer/telefonów kom./PDA
Obsługa nośników :
formaty nośników : A3+, A3, LDR+, LDR, A4, B5, A5, letter, legal, 36 x 43cm, 25 x 30cm, 20 x 25cm, 13 x 18cm, 10 x 15cm
gramatura papieru standardowego : do 105 g/m²
gramatura papieru fotograficznego : do 300 g/m²
nadruk na płytach CD/DVD
nadruk na kopertach
Rodzaje nośników:
papier zwykły
papier wysokiej rozdzielczości
papier fotograficzny błyszczący, matowy, satynowy
folie przezroczyste
papier transferowy do koszulek T-shirt
koperty
Tusze:
osobne zbiorniki dla kolorów B,M,Y,C,Photo
Poziom hałasu:
do 45 dB(A) przy drukowaniu w trybie najlepszej jakości
Obsługiwane systemy:
min. Windows XP SP3, Windows Vista
Zapasowe tusze: komplet tuszy zalecanych przez producenta drukarki
Drukarka atramentowa A4 oraz zapasowy komplet tuszy | 1
Parametry druku :
rozdzielczość druku mono/kolor : osiągalna 9600 x 2400 dpi
szybkość drukowania mono: ESAT ok. 9 obr./min
szybkość drukowania kolor : ESATok. 8 obr./min
wydruk bez marginesów
drukowanie dwustronne automatyczne
bezpośrednie wydruki z aparatów fotogr./kamer/telefonów kom./PDA
Obsługa nośników :
formaty nośników : A4, B5, A5, Letter, Legal, koperty (format DL lub Commercial 10), 10 x 15 cm, 13 x 18 cm, 20 x 25 cm
gramatura papieru standardowego : do 105 g/m²
gramatura papieru fotograficznego : do 300 g/m²
nadruk na płytach CD/DVD
nadruk na kopertach
Rodzaje nośników:
papier zwykły
papier wysokiej rozdzielczości
papier fotograficzny błyszczący, matowy, satynowy
folie przezroczyste
papier transferowy do koszulek T-shirt
koperty
Tusze:
osobne zbiorniki dla kolorów B,M,Y,C,Photo
Poziom hałasu:
do 47 dB(A) przy drukowaniu w trybie najlepszej jakości
Obsługiwane systemy:
min. Windows XP SP3, Windows Vista
Zapasowe tusze: komplet tuszy zalecanych przez producenta drukarki
Dysk twardy Seagate SCSI ST373455LW | 1
Zasilacz komputerowy 600W | 1
aktywny PFC, zabezpieczenie termiczne, filtr przeciwzwarciowy i przeciwprzepięciowy, automatyczna regulacja obrotów wentylatorów, maksym. głośność 39dB, wtyczki zasilające: ATX 24pin, ATX 20pin, 6x 4-pin Molex, 4x SATA, 2x Floppy, 1x 6/8-pin PEG, 1x 6-pin PEG; gwarancja co najmn. 2 lata
Program SWiSHMax4 | 1
Razem
Geodezja
Biznesowy kolorowy skaner CCD format A3 | 2
Skanowane materiały:
mapy,projekty,broszury,czasopisma,książki,fotografie
Automatyczny podajnik dokumentów:
2-kierunkowe skanowanie dupleksowe;
pojemność co najmniej 50 arkuszy 75g/m2
Złącza:
USB 2.0, SCSI, sieciowe Ethernet
Rozdzielczość optyczna:
co najmniej 600x1200 dpi
Głębia kolorów:
co najmniej 48-bit wejście i 24-bit wyjście
Szybkość skanowania:
co najmniej 10 str/min monochrom. i 6 str/min kolor. jednostronnie A3 200dpi;
Obsługiwane formaty plików:
co najmniej jpg,pdf,tiff,multi-tiff,bmp
Funkcje obrazowania dokumentów:
automatyczne wykrywanie formatu strony, usuwanie kolorów RGB, bezpieczne pliki PDF, technologia wzmocnienia tekstu, automatyczna korekta przekosów, automatyczne tworzenie wielostronicowych plików PDF, automatyczna segmentacja obszaru
Sterowniki i oprogramowanie: dla systemu Windows XP Prof.;
wyposażony w oprogramowanie OCR i zarządzania dokumentami
Średnia liczba cykli między awariami (MCBF) co najmniej 600 000
Ochrona środowiska:
parametry nie gorsze niż wymagania programu Energy Star dla urządzeń obrazowania w.1.0, wydane 1.04.2007r.
Zasilacze UPS | 3
Moc wyjściowa czynna co najmniej 405W, co najmniej 4 gn.wyj. typu French/Belgian z podtrzymaniem zasilania plus 4 gniazda bez podtrzymania, zimny start, oprogramowanie komunikacyjne z komputerem, kabel komunikacyjny do komputera
Zestaw komputerowy (komputer + karta graf. + monitor) | 3
obudowa Midi Tower ATX, co najmniej 2 działające gniazda USB w panelu przednim w kolorze czarnym lub czarno-srebrnym (możliwe małe dodatki w innym kolorze)
zasilacz co najmniej 400W w standardzie ATX12V 2.0, pasywny PFC, wyposażony w filtry przeciwzwarciowe, przeciwprzepięciowe i przeciwzakłóceniowe zapobiegające uszkodzeniu płyty głównej i procesora, duży wolnoobrotowy wentylator
pamięć RAM 2x2048MB co najmn. 1333MHz z obsługą dual channel i wieczystą gwarancją
procesor o wydajności co najmniej wg testu PC Mark Vantage 1. PC Mark – 6100 2. Productivity – 5180 (wyniki testów z ogólnie uznanego źródła np. znanych czasopism komputerowych)
dysk twardy SATA2 co najmniej 320GB, 7200rpm
nagrywarka DVD +/-R,+RW DL w kolorze obudowy i z programem nagrywającym
płyta główna z obsługą dual channel , co najmniej 2 sloty PCI oraz 1slot PCI-E 1x i 1slot PCI-E 16x, zawierająca kondensatory polimerowe zamiast elektrolitycznych, gigabitowa karta sieciowa
Karta graficzna: PCI-E x16, złącze 2xDVI,obsługa 2 monitorów, rozdzielczość cyfrowa 1920x1200, obsługa OpenGL i DirectX11; certyfikaty EMC: Class B – ACA, CE, CSA, FCC, VCCI; wierne odwzorowanie obiektów 2D (zwłaszcza kolorów) w aplikacjach GIS
klawiatura standardowa czarna
mysz optyczna USB
system operacyjny: MS Windows 7 Pro 32-bit Polish 1pk DVD OEM z downgradem do MS XP Professional
Pakiet biurowy: MS Office 2010 Home & Business PL OEM
monitor: LCD 24”, czas reakcji matrycy do 5ms, zalecana minimalna rozdzielczość pracy 1920 na 1080 pixele przy częstotliwości odświeżania 60Hz, jasność co najmn. 300 cd/m2, kontrast dynamiczny co najmniej 8000:1, gniazdo DVI , spełniane normy jakościowe ISO 13406-2, TCO '03, EPA Energy Star,kolor czarny lub czarno-srebrny
Serwer NAS + zapasowy dysk | 1
Pamięć: co najmniej 512MB RAM
Dyski: co namniej 4 x 3.5” SATA-II co najmniej 1 TB każdy
Porty LAN: co najmniej 2 porty RJ45 10/100/1000Mbps
Porty USB: co najmniej 3 porty USB 2.0
Pobór mocy: 50 WAT max
Poziom hałasu: 30 dBA maksymalnie
Obsługa RAID: RAID 5, RAID 10, JBOD z automatyczna odbudową RAID.
Protokoły sieciowe: co najmniej CIFS/SMB/Rally (Microsoft), NFS (Linux/UNIX), FTP, HTTP, HTTPS, SNMP.
Nielimitowana liczba licencji dla klientów Windows
Wsparcie dla Active Directory: tworzenie kont domowych przechowywanych na serwerze NAS oraz grup użytkowników
Replikacja: możliwość zdefiniowania zadań wykonania kopii/synchronizacji plików z oraz na serwer NAS na dowolne inne urządzenie NAS lub USB podłączone do urządzenia poprzez protokół RSync lub CIFS, bez potrzeby włączania komputera. Kopie zapasowe mogą być wykonywane zgodnie z założonym uprzednio harmonogramem lub poprzez wymuszenie przyciskiem
Limit (quota) na folder: ustalanie limitów na użytkownika.
Rozszerzalność: możliwość rozszerzenia pojemność poprzez podłączenie zewnętrznego dysku USB, obsługa systemów plików FAT32, NTFS, ext2/ext3 lub HFS+.
Serwer wydruku: serwer wydruku umożliwiający podłączenie co najmniej 3 drukarek
Oszczędność energii: automatyczne wprowadzanie dysków w stan uśpienia HD spin-down oraz certyfikowany przez Energy Star® zasilacz
Wsparcie dla UPS (Uninterruptible Power Supply): w przypadku braku zasilania, zasilacz awaryjny podtrzyma urządzenie oraz ewentualnie wyłączy je zdalnie poprzez port USB
Raportowanie: urządzenie posiada dziennik zdarzeń. Agent monitoringu SNMP umożliwia administratorom centralne zarządzanie
Zintegrowana aplikacja umożliwiająca szybkie przeglądanie zdjęć składowanych na serwerze NAS oraz współdzielenie ich danych przez użytkowników lokalnych oraz zdalnych.
PTP (Picture Transfer Protocol): automatyczne przegrywanie zdjęć z aparatów cyfrowych przez port USB.
Możliwość przenoszenia danych poprzez Bluetooth: wgrywanie danych z telefonu komórkowego, komputera kieszonkowego PC (ewentualnie po zakupieniu interfejsu Bluetooth)
Możliwość wykorzystania jako rejestratora wideo: obsługa co namniej czterech sieciowych kamer wideo w celu monitoringu i rejestracji obrazu bez konieczności stosowania komputera pośredniczącego.
Zapasowy dysk taki jak w zamawianym urządzeniu
Dysk twardy
Hp DG146BB976 2,5" 146GB 10K SAS 430165-003 | 2
Razem
Całość