## Arkusz1
KOSZTORYS OFRTOWY BUDOWA CHODNIKA MAJKOW UL. ŻEROMSKIEGO
Lp. | Podstawa | Opis | Jedn.obm. | Ilość | Cena jedn. | Wartość
1 | ROBOTY PRZYGOTOWAWCZE KOD CPV 45100000-8
1 d.1 | D-01.01.01 | Roboty pomiarowe przy liniowych robotach ziemnych - trasa dróg w terenie równinnym. 0,657 | km | 0.660
2 d.1 | D-01.02.02. | Usunięcie warstwy ziemi urodzajnej (humusu) o grubości do 15 cm za pomocą spycharek Zz odwozem do 5 km ( 1,80 x 657,0) X2 | m2 | 2365.2
2 | ROBOTY ZIEMNE KOD CPV 45110000-1
3 d.2 | D-02.03.01. | Formowanie i zagęszczanie nasypów o wysokości do 3,0 m spycharkami gąsienicowymi 74 kW (100 KM), grunt kat. I-II (budowa nasypu pod chodnik str prawa(4,00 + 2,60) x 0,5 x 78,0 | m3 | 257.4
4 d.2 | D-.02.00.00 | Roboty ziemne wykonywane koparkami podsiębiernymi o poj.łyżki 0.40 m3 w gr.kat. III-IV z transp.urobku na odl.do 5 km sam.samowyład. ( mikro niwelacja pod chodnik (76,0 x 1,5 x 0,6) | m3 | 68.4
3 | POSZERZENIA JEZDNI KOD CPV 4523000-9
5 d.3 | D-04.01,01. | Koryta gł. 51 cm wykonywane w gruntach kat. II-IV na poszerzeniach jezdni 657 X 1,10=722,70 m2 | m2 | 722.70
6 d.3 | D-04.02.01 | Warstwy odsączające wykonywane i zagęszczane mechanicznie, grubość warstwy po zagęszczeniu 15 cm | m2 | 722.70
7 d.3 | D-04.06.01 | Stabilizacja gruntu piaskiem icementem 5,0 MPa grubość warstwy 20 cm | m2 | 722.70
8 d.3 | D-04.04.02. | Górna warstwa podbudowy z kruszywa łamanego, grubość warstwy po zagęszczeniu 20cm na poszerzeniach do 2,5 m kruszywo do mechanicznej stabilizacji 0-31,5 mm | m2 | 722.70
9 d.3 | D-05.03.05 | Podbudowy z mieszanek mineralno-asfaltowych, standard II, grubość warstwy po zagęszczeniu 6cm, transport mieszanki samochodem samowyładowczym 10-15t na odległość 5km ruch KR2 | m2 | 722.70
4 | CHODNIKI I KRAWĘZNIKI ZJAZDY w ciągu chodnika , KOD CPV 4523000-9
10 d.4 | D-04.01,01. | Koryta gł. 20 cm wykonywane w gruntach kat. II-IV na poszerzeniach jezdni lub chodników ( koryto pod krawężnik( 676 x0,4) | m2 | 270.4
11 d.4 | D-08.01.01 | Krawężniki betonowe wystające o wymiarach 20x30 cm wraz z wykonaniem ław z betonu B-15 | m | 676.0
12 d.4 | D-08.03.01 | Obrzeża betonowe o wymiarach 20x6 cm na podsypce piaskowej, spoiny wypełnione zaprawą cementową | m | 676.0
13 d.4 | D-04.02.01 | Warstwy odsączające wykonane i zagęszczane mechanicznie o gr.10 cm | m2 | 1352.0
14 d.4 | D-08.02.02. | Chodniki z kostki brukowej betonowej grubości 6 cm kolorowej, układane na podsypce piaskowej, spoiny wypełniane piaskiem 32+39+25+27,22+23+33+57,5+17+46+326,75+213+44+82=1039,72 | m2 | 1039.72
15 d.4 | D-08.01.01 | Wpusty pod chodnikowe z elementów betonowych gr. 15 cm na podsypce piaskowej ( krawężnik ) 3 szt wpustów x 2,50m | m | 7.50
16 d.4 | D-08.01.01 | Przykrycie wpustów podchodnikowych płytami betonowymi o wymiarach 50x50x7 cm układane na zaprawę spoiny wypełnione zaprawą cementową (nawierzchnia na wpustach podchonikowych) | m2 | 3.75
17 d.4 | D-04.01,01. | ZJAZDY W CIĄGU CHODNIKA Koryta gł. 30 cm wykonywane w gruntach kat. II-IV na poszerzeniach jezdni lub chodników 19,67+20+15,46+20+15,75+15,5+15+16+20+20+20+20 = 217,38m2 | m2 | 217.38
18 d.4 | D-04.02.01 | Warstwy odsączające wykonywane ręcznie, zagęszczane przy użyciu walca statycznego, grubość warstwy 10 cm | m2 | 217.38
19 d.4 | D-04.04.02. | Dolna warstwa podbudowy z kruszywa łamanego, grubość warstwy po zagęszczeniu 15 cm na poszerzeniach do 2,5 m | m2 | 217.38
5 | NAWIERZCHNIE KOD CPV 45233000-7
20 d.5 | D-05.03.11 | Fezowanie nawierzchni z mas mineralno-bitumicznych o grubości od 3 do 5 cm 676,0 x 5,0=3380,0m2 | m2 | 3380.0
21 d.5 | KNNR 6 0108-02 | Mechaniczne wyrównywanie istniejącej podbudowy mieszanką mineralno-asfaltową w ilości 100kg/m2 standard II, transport mieszanki samochodami samowyładowczymi 5-10 t na odl. 5 km 676,0 x 6,0 x 100 kg/m2=405,6MG | t | 405.6
22 d.5 | KNNR 6 1005-07 | Skropienie asfaltem nawierzchni drogowych 4056 x 3 | m2 | 12168.0
23 d.5 | D-05.03.05 | Nawierzchnie z mieszanek mineralno-asfaltowych standard I, grubość warstwy wiążącej po zagęszczeniu 4cm, transport mieszanki samochodami samowyład. do 5 t (676 x 6,1)=4123,6 | m2 | 4123.6
24 d.5 | BRAK | Ułożenie geosiatki w miejscach połączeń podbudowy MC z istniejacą nawierzchnią (676 x 1,0 ) x 2=2028 | m2 | 2028.0
25 d.5 | D-05.03.05 | Nawierzchnie z mieszanek mineralno-asfaltowych standard I, grubość warstwy ścieralnej po zagęszczeniu 4 cm, transport mieszanki samochodami samowyład. do 5 t SMA 676,0x 6,0=4056,0 | m2 | 4056.0
6 | ROBOTY WYKOŃCZENIOWE KOD CPV 4533000-9
26 | D-06.01.01 | Plantowanie (obrobienie na czysto) skarp i dna wykopów wykonywanych ręcznie w gruntach kat.IV 188,0 x 1,8=338,4 | m2 | 338.4
27 d.6 | D-06.01.01 | Umocnienie skarp płytami żelbetowymi AMEBA grubości 8 cm bez podsypki wykonywanymi na mokro 78,0 str prawa x1,0 136,0 str. lewa x1,0 | m2 | 214.0
28 | D-08.05.01 | ścieki grubości 15 cm na podsypce cem-piask | mb | 68
29 | D-08.05.01 | ścieki skarpowe grubościna ławie z betonu B-15 | mb | 8
30 | D-08.05.01 | koryta GARA na podsypce cem-piask | mb | 24
31 | D-08.05.01 | ścieki przykrawedziowe grubości 15 cm na ławie z betonu B-15 | mb | 168
32 | D-06.01.01 | Humusowanie skarp z obsianiem przy grubości warstwy humusu 5 cm. | m2 | 124.0
33 | D-05.03.05 | Nawierzchnie z mieszanek mineralno-asfaltowych standard I, grubość warstwy ścieralnej po zagęszczeniu 5 cm, transport mieszanki samochodami samowyład. 5-10 t RUCH KR1 | m2 | 171.5
34 | D-04.04.02. | POBOCZA Wykonanie poboczy z kruszywa łamanego, grubość warstwy po zagęszczeniu 10 cm zaklinowane destruktem i skropieniem emulsją i zasypaniem grysami 2-4 mm 657 X 1,30 =854,1 | m2 | 854.1
35 | D-07.06.02 | BEZPIECZEŃSTWO RUCHU Poręcze ochronne sztywne z pochwytem i przeciągiem z kątowników 45x30x4 mm o rozstawie słupków z kątowników 60x40x5 co 1.5 m | m | 68.0
WARTOSĆ ROBÓT NETTO:
PODATEK VAT ….%:
WARTOSĆ ROBÓT BRUTTO:
SŁOWNIE: