## Kosztorys ofertowy
Budowa kładki na rz.Żarnówka w m.Majków
Kosztorys ofertowy
Lp | SST | Opis pozycji | j.m. | ilość | cena, zł | wartość, zł
Roboty przygotowawcze
1 | M.01.03.03 | Organizacja placu budowy. Dostosowanie dróg dojazdowych do terenu budowy do potrzeb transportowych Wykonawcy | kpl | 1 |  | 0
2 | D.01.02.01 | Wycinka drzew i karczowanie pni. (bez kosztów adm.) [szt.] zawiera komplet: drzewo oraz pień | szt. | 6 |  | 0 |  | bez kosztów administracyjnych
Roboty ziemne
3 | M.11.01.00 | Wykopy w gruncie kat.III 2,50x8,00x2,00x2= | m3 | 80 |  | 0
4 | M.11.01.04 | Zasypka za przyczółkami (1,50x1,40x(0,31+1,07+0,30))x2+ +(1/3 x 3,14x(1,50+0,20+0,67)x(1,50+0,20+0,67))x1,40= | m3 | 15.29 |  | 0
Fundamentowanie
5 | M.11.06.01 | Studnie z kręgów betonowych, Dn=1,00m, h=2,0m | szt | 4 |  | 0
Beton
6 |  | Beton niekonstrukcyjny, C7/10 ((4,60x1,60)-(3,14x0,60x0,60))x2x0,10= | m3 | 1.25 |  | 0
7 | M.13.01.00 | Beton wypełniający pale, C12/15 4x1,25x3,14x0,50x0,50= | m3 | 3.93 |  | 0
8 | M.13.01.00 | Beton wypełniający pale, C15/20 4x0,75x3,14x0,50x0,50= | m3 | 2.36 |  | 0
9 | M.13.01.00 | Beton konstrukcyjny, C25/30 ((1,20x0,60x4,20)+(0,87x1,20x1,80)+(0,20x0,48x1,80)+ +(1,50x0,30x0,20x2)+(1,50x1,07x0,20x0,5x2))x2= | m3 | 11.15 |  | 0
10 |  | Wypełnienie zamków masą PCC | m3 | 0.13 |  | 0
Zbrojenie
11 | M.12.01.00 | Zbrojenie stalą klasy AIIIN | kg | 931.4 |  | 0
Konstrukcje stalowe
12 | M.14.01.00 | konstrukcja ustroju nośnego | kg | 2194.69 |  | 0
13 | M.14.01.00 | balustrada z płaskowników | kg | 1396 |  | 0
14 | M.14.01.06 | zabezpieczenie antykorozyjne konstrukcji stalowych (0,36+0,17+0,36+0,17)x12,00x3+ +(0,12+0,05+0,12+0,05)x0,61x6+ +(0,08x0,335x2x26)= | m2 | 40.8 |  | 0
Izolacja
15 | M.15.01.00 | izolacje bitumiczne powierzchni betonu wykonywane "na zimno" 2x[((1,20+4,20+1,20+4,20)x0,60)+ +((4,20x1,20)-(0,87x1,80))+((0,31+1,07+0,30)x1,40)+ +(0,30x1,50x2)+(0,30x0,20x2)+(1,85x0,20x2)+(1,85x0,25x2)+ +(0,87x0,50x2)+(1,80x0,50)]= | m2 | 33.52 |  | 0
Inne
16 |  | Narzut kamienny gr.20cm na dnie rzeki | m2 | 81 |  | 0
17 |  | Palisada drewniana (paliki: L=1,90 fi 7-10cm) wzdłuż brzegów rzeki | mb | 20 |  | 0
18 | M.20.01.05 | Umocnienie skarp płytami typu "krata" (2,00x10,00)+(2,00x10,00)= | m2 | 40 |  | 0
19 |  | Obsianie skarp trawą (3,00x3,00x0,5x4)+(3,00x7,00x2)= | m2 | 60 |  | 0
20 |  | Ściek skarpowy z prefabrykatów trapezowych na podsypce cem.-piask. 4,70+5,40= | mb | 10.1 |  | 0
21 | M.23.30.07 | Prefabrykaty pomostowe | szt | 6 |  | 0
[5 empty] | razem netto: | 0 | zł
[5 empty] | ….% vat: |  | zł
[5 empty] | razem brutto: |  | zł