## Arkusz1
Załącznik nr 1 do umowy: Dostawa sprzętu komputerowego i oprogramowania – oferta
UWAGA.
Proszę o osobną fakturę dla zamówienia dotyczącego części Geodezja.
| ilość [szt.] | Cena jedn.netto | Wartość netto | Wartość brutto
Zasilacze UPS | 10
Moc wyjściowa co najmniej 550VA, co najmniej 4 gn.wyj. typu French/Belgian z podtrzymaniem zasilania plus 4 gniazda bez podtrzymania, zimny start, oprogramowanie komunikacyjne z komputerem, kabel komunikacyjny do komputera
Zestaw komputerowy | 4
obudowa Midi Tower ATX, co najmniej 2 działające gniazda USB w panelu przednim
zasilacz co najmniej 350W w standardzie ATX12V 2.0, pasywny PFC, wyposażony w filtry przeciwzwarciowe, przeciwprzepięciowe i przeciwzakłóceniowe zapobiegające uszkodzeniu płyty głównej i procesora, duży wolnoobrotowy wentylator
pamięć RAM 2x1024MB co najmn. 800MHz DDR2 Non -ECC z obsługą dual channel i wieczystą gwarancją
procesor 2-rdzeniowy wyk. w technol. 45 nm
dysk twardy SATA2 co najmniej 160GB, 7200rpm, cache 8MB wewnętrzny
nagrywarka DVD +/-R,+RW DL w kolorze obudowy i z programem nagrywającym
płyta główna z wbudowaną kartą graficzną, obsługą dual channel DDR, obsługa pamięci DDR2, co najmniej 2 sloty PCI oraz 1slot PCI-E 1x i 1slot PCI-E 16x, interfejsy dysków SATA2 i ATA100, obsługa Hyper-Threading, gigabitowa karta sieciowa, zawierająca kondensatory polimerowe zamiast elektrolitycznych
klawiatura standardowa ps/2 z wbudowaną podkładką pod nadgarstek i wydzieloną klawiaturą numeryczną
mysz optyczna ps/2 z rolką
system operacyjny MS Windows 7 Pro 32-bit Polish 1pk DVD OEM z downgradem do MS XP Professional
Zestaw komputerowy | 4
obudowa Midi Tower ATX, co najmniej 2 działające gniazda USB w panelu przednim
zasilacz co najmniej 350W w standardzie ATX12V 2.0, pasywny PFC, wyposażony w filtry przeciwzwarciowe, przeciwprzepięciowe i przeciwzakłóceniowe zapobiegające uszkodzeniu płyty głównej i procesora, duży wolnoobrotowy wentylator
pamięć RAM 2x1024MB co najmn. 800MHz DDR2 Non -ECC z obsługą dual channel i wieczystą gwarancją
procesor 2-rdzeniowy wyk. w technol. 45 nm
dysk twardy SATA2 co najmniej 160GB, 7200rpm, cache 8MB wewnętrzny
nagrywarka DVD +/-R,+RW DL w kolorze obudowy i z programem nagrywającym
płyta główna z wbudowaną kartą graficzną, obsługą dual channel DDR, obsługa pamięci DDR2, co najmniej 2 sloty PCI oraz 1slot PCI-E 1x i 1slot PCI-E 16x, interfejsy dysków SATA2 i ATA100, obsługa Hyper-Threading, gigabitowa karta sieciowa, zawierająca kondensatory polimerowe zamiast elektrolitycznych
klawiatura standardowa ps/2 z wbudowaną podkładką pod nadgarstek i wydzieloną klawiaturą numeryczną
mysz optyczna ps/2 z rolką
system operacyjny MS Windows 7 Pro 32-bit Polish 1pk DVD OEM z downgradem do MS XP Professional
MS Office SB 2007 PL OEM
Monitory LCD | 18
monitor LCD 22”, czas reakcji matrycy 5ms, zalecana minimalna rozdzielczość pracy 1680 na 1050 pixele przy częstotliwości odświeżania 60Hz, jasność co najmn. 300 cd/m2, kontrast dynamiczny 8000:1, gniazdo D-sub , spełniane normy jakościowe ISO 13406-2, TCO '03, EPA Energy Star,kolor czarny lub czarno-srebrny
Monitor LCD | 1
monitor: 24" LCD 1920x1080, jasn. 300, kontrast DC 50 000:1 (1000:1), czas reakcji 5 ms (GtG), kąt widz. 170/160 , głośniki (2x3W), 15pin D-sub,DVI-D, HDMI, USB, Pivot, HAS 100mm, VESA 100x200mm, czarny
Skaner | 1
płaski,A3, rozdzielczość co najmniej 1200x1200, głębia koloru co najmn. 48 bit, gęstość optyczna co najmn. 3,2, skanowanie do formatu PDF i e-mail
Notebook | 6
co najmniej: procesor 2-rdzeniowy-magistrala FSB 800 MHz, matryca LED HD 15.6" , pamięć RAM 2GB/800MHz, dysk SATAII 160GB, nagrywarka DVD+/-R,RW,DL, LS, Bluetooth® 2.1, WLAN ,system operacyjny MS Windows 7 Pro 32-bit Polish OEM z downgradem do MS XP Professional, LAN 100Mb/s,czytnik kart SD,MMC, 6-ogniwowy (47 Wh) akumulator litowy+torba na laptopa+mysz optyczna USB
Drukarka atramentowa | 2
format A3+, jakość druku w czerni 1200x1200 dpi, w kolorze 4800x1200 dpi, wydajność 6000 stron/miesiąc
Klawiatura USB czarna | 5
Mysz optyczna USB z rolką | 5
Urządzenie wielofunkcyjne laserowe | 6
drukarka laser monochromat., skaner płaski kolor, kopiarka monochromat., format A4, karta sieciowa RJ-45, wydajność co najmn. 7000stron/m-c, automatyczny podajnik papieru, jakość druku i kopii co najmn. 600x600dpi, kodowanie koloru co najmn. 24bit, kabel połączeniowy z komputerem, dodatkowy oryginalny toner
Zestaw komputerowy | 1
Procesor: proces technologiczny: 45nm; częstotliwość taktowania procesora: 2660.00 MHz; częstotliwość taktowania magistrali: 133.00 MHz; mnożnik: 20.00 x; pojemność pamięci cache L1: 128.00 kB, L2: 1024.00 kB, L3: 8192.00 kB; zużycie prądu: 95.00 W; wersja produktu: BOX; dołączony wentylator: tak; EM64T
Płyta główna: typ obsługiwanej pamięci: DDR3-2000 (PC3-16000), DDR3-1600 (PC3-12800), DDR3-1333 (PC3-10600), DDR3-1066 (PC3-8500); dwukanałowa obsługa pamięci: tak; ilość gniazd pamięci: 4.00 szt.; maks. pojemność pamięci: 16384.00 MB; złącze AGP: brak; złącza PCI-E (liczba slotów): PCI-Express x16 (1), PCI-Express x1 (2); ilość złączy PCI: 3.00 szt.; standard kontrolera (liczba kanałów): Serial ATA II (6); obsługa Raid: tak; zintegrowana karta sieciowa: tak; zintegrowana karta dźwiękowa: tak; zintegrowana karta graficzna: nie; kontrolery: USB 2.0; porty zewnętrzne: SPDIF out, Audio, 2x PS/2, 1x RJ45, 12x USB; wtyczka zasilania: ATX 24pin pin; standard płyty: ATX;
Pamięć RAM: 4GB (2x 2GB) 1333MHz DDR3 Non-ECC CL8 (8-8-8-24) lub lepsze, 1,65 V, optimized for XMP
Karta graficzna: PCI-Ex16, 512 MB DDR3 pamięci na karcie, szyna pamięci 256bit, częstotliwość taktowania rdzenia 650MHz,taktowanie pamięci 1800MHz złącze DVI, TV-out, obsługa OpenGL i DirectX, kompatybilna z technologią SLI
dysk twardy : 500 GB (16MB, Serial ATA II) 16MB cache, Serial ATA/300, 7200 obr./min.,Liczba talerzy 1, liczba głowic danych 2 , technologie: , NCQ - Native Command Queuing
nagrywarka DVD +/-R,+RW DL w kolorze obudowy i z programem nagrywającym
zasilacz: moc: 530.00 W; standard: ATX 12V 2.3; wtyczka zasilania [pin]: 5x SATA, 2x 6/8-pin PEG, ATX 24pin, 1x 4/8 EPS 12V, ATX 20pin; ilość wentylatorów chłodzących: 1.00; średnica wentylatorów: 120.00 mm;
obudowa:Midi Tower; standard: micro-ATX, ATX; ilość kieszeni 5.25: 4.00 szt.; ilość kieszeni 3.5 zewn.: 1.00 szt.; ilość kieszeni 3.5 wewn.: 5.00 szt.; elementy kontrolne na przednim panelu: Reset, Power; złącza na przednim panelu: audio, 2x USB; dostępne opcje: 1 wentylator 80/92mm; kolor: czarny; dodatkowe cechy: Air Duct;
mysz optyczna USB z rolką czarna,klawiatura PS/2 czarna,
Microsoft Windows 7 Professional ENG OEM 64Bit
Drukarka laserowa | 6
laser momochromat., format A4, druk dwustronny automat., karta sieciowa RJ-45, wydajność co najmn. 50000str/m-c, rozdzielczość co najmn. 1200x1200 dpi, prędkość procesora 400MHz,porty: USB, LPT,kabel połączeniowy z komputerem, dodatkowy oryginalny toner
Switch | 2
switch 8 portów 100Mb/10Mb
Router WiFi-N | 2
WiFi-N router bezprzewodowy 802.11n 4xLAN 2T2R WMM, WEP, WPA, WPA2, DDNS, QoS, Filtrowanie IP/MAC, DMZ oraz serwer wirtualny (DSL, kablówka)
Router | 1
router Cisco 1841, oprogramowanie C1841-advsecurityk9-m, Cisco IOS Software Images for the Cisco 1841 Router in 12.4
Pendrive
pojemność 4GB | 19
pojemność 8GB | 4
Razem
Geodezja
Switch | 2
nieprogramowalny 8xRJ45 1 Gb/100Mb
Drukarka laserowa | 1
laser momochromat., format A4, druk dwustronny automat., karta sieciowa RJ-45, wydajność co najmn. 50000str/m-c, rozdzielczość co najmn. 1200x1200 dpi, prędkość procesora 400MHz,porty: USB, LPT,kabel połączeniowy z komputerem, dodatkowy oryginalny toner
Urządzenie wielofunkcyjne laserowe | 4
drukarka laser monochromat., skaner płaski kolor, kopiarka monochromat., format A4, karta sieciowa RJ-45, wydajność co najmn. 7000stron/m-c, automatyczny podajnik papieru, jakość druku i kopii co najmn. 600x600dpi, kodowanie koloru co najmn. 24bit, kabel połączeniowy z komputerem, dodatkowy oryginalny toner
Skaner A3 płaski USB | 1
rozdzielczość optyczna 1200x1200
Drukarka atramentowa | 1
format A3+, jakość druku w czerni 1200x1200 dpi, w kolorze 4800x1200 dpi, wydajność 6000 stron/miesiąc
Pendrive 4 GB | 5
Kserokopiarka A3 | 1
drukowanie, kopiowanie, skanowanie
prędkość: 20 str./min (w trybie cz.-b.)A4, 11str. /min A3
dwustronne kopiowanie i drukowanie
dwustronny podajnik dokumentów na 40 arkuszy
sieciowa drukarka i skaner w standardzie
minimum 2 szuflady na papier
rozdzielczość minimalna 600x600dpi
stolik pod kserokopiarkę
2 tonery i developer
Mysz optyczna ps/2 z rolką | 10
UPS On-line | 1
Moc skuteczna 1200W, obudowa rack 19',kabel sterujący,oprogramowanie zarządzające
Razem