## Arkusz1
Załącznik Nr 3 do siwz KOSZTORYS OFERTOWY Roboty drogowe - Przebudowa ul. Poziomskiego w Suchedniowie Kod CPV: 45233140-2
Lp. | Numer Specyfikacji Technicznej | Wyszczególnienie elementów rozliczeniowych | Ilość | Jedn. | Wartość jedn. | Wartość netto w zł
1 | Roboty ziemne.
1.1 | D.02.03.01 | Roboty ziemne kategoria gruntu III-IV | 58 | m3
2 | Jezdnia
2.1 | D.04.08.01 | Frezowanie profilujące grubości srednio 3 cm | 1980 | m2
2.2 | D.05.03.05 | Nawierzchnie z mieszanek mineralno-bitumicznych grysowych, asfaltowe, warstwa ścieralna o grubości 4·cm | 1980 | m2
3 | Wjazdy
3.1 | D.04.04.01 | Podbudowa z tłucznia stabilizowanego mechanicznie grubości 15 cm | 190 | m2
3.2 | D.08.02.02 | Kostka brukowa betonowa kolorowa gr. 8 cm na podsypce cem. - piask. | 190 | m2
3.3 | D.08.01.01 | Obrzeża betonowe 30x8 na na lawie betonowej | 180 | m
razem:
VAT … %
ogółem: